## ACADEMIA
CONTRATANTE: PREFEITURA MUNICIPAL DE MURIBECA/SE |  | Nº DO CONTRATO: Nº012/2019 |  |  |  | STATUS: CONCLUÍDA/ENTREGUE
CONTRATADA: ASCON CONSTRUÇÕES E EMPREENDIMENTOS - CNPJ : 27.932.596/0001-14
OBRA: CONSTRUÇÃO DA ACADEMIA DA SAÚDE NO MUNICÍPIO DE MURIBECA/SE
ITEM | DESCRIÇÃO DO SERVIÇO | UNID | QUANT CONTRATADA | QUANT EXECUTADA | PREÇOS UNITARIOS | VALOR EXECUTADO | VALOR CONTRATADO
[6 empty] | 149604.84 | 149604.86
01 | Área de Vivência - Academia da Saúde
01.001 | SERVIÇOS PRELIMINARES
01.001.001 | Placa de obra em chapa aço galvanizado, instalada | m2 | 9 | 9 | 345.37 | 3108.33 | 3108.33
01.001.002 | Locacao convencional de obra, utilizando gabarito de tábuas corridas pontaletadas a cada 2,00m - 2 utilizações. af_10/2018 | m2 | 110.25 | 110.25 | 30.2 | 3329.55 | 3329.55
01.002 | INFRAESTRUTURA
01.002.001 | Escavação manual de vala com profundidade menor ou igual a 1,30 m. af_03/2016 | m3 | 3.96 | 3.96 | 64.27 | 254.51 | 254.51
01.002.002 | Concreto fck = 20mpa, traço 1:2,7:3 (cimento/ areia média/ brita 1) - preparo mecânico com betoneira 400 l. af_07/2016(SAPATAS/VIGAS BALDRAMES) | m3 | 5.27 | 5.27 | 395.86 | 2086.18 | 2086.18
01.002.003 | Reaterro manual de valas, com compactação utilizando sêpo, sem controle do grau de compactação | m3 | 7.16 | 7.16 | 22.33 | 159.88 | 159.88
1002004 | Impermeabilização - Aplicação de 1 demão de primer para colagem de manta asfáltica (exclusive a manta asfaltica) - vigas baldrame | m2 | 15.35 | 15.35 | 14.84 | 227.79 | 227.79
1.3 | SUPRAESTRUTURA
01.003.001 | Concreto fck = 20mpa, traço 1:2,7:3 (cimento/ areia média/ brita 1) - preparo mecânico com betoneira 400 l. af_07/2016(SAPATAS/VIGAS SUPERIORES) | m3 | 3.48 | 3.48 | 395.86 | 1377.59 | 1377.59
1003002 | Alvenaria pedra calcárea aparente argamassada no traço 1:5 - 1 saco cimento 50kg / 5 padiolas areia dim. 0,35z0,45x0,23m - Confecção mecânica e transporte | m3 | 46.76 | 46.76 | 367.58 | 17188.04 | 17188.04
1003003 | Concreto armado fck=15MPa fabricado na obra, adensado e lançado, para Uso Geral, com formas planas em compensado resinado 12mm (05 usos) | m3 | 7.56 | 7.56 | 1536.6 | 11616.7 | 11616.7
1.4 | PAREDES E PAINÉIS
02.002.001 | Alvenaria bloco cerâmico vedação, 9x19x24cm, e=9cm, com argamassa t5 - 1:2:8 (cimento/cal/areia), junta=2cm | m2 | 105 | 105 | 28.43 | 2985.15 | 2985.15
1.5 | COBERTURA
02.003.001 | Madeiramento em massaranduba/madeira de lei, acabamento serrado, c/ peça 5 x 9 cm e ripa 5 x 1,5cm e ripoes | m2 | 146.4 | 146.4 | 67.98 | 9952.27 | 9952.27
02.003.002 | Madeiramento em massaranduba/madeira de lei, tesoura com vão de 10m a 12 m (PEÇAS PRINCIPAIS) | m | 6.27 | 6.27 | 981.21 | 6152.19 | 6152.19
02.003.003 | Telhamento com telha cerâmica tipo canal, comum, cor vermelha, Itabaiana ou similar | m2 | 146.4 | 146.4 | 27.42 | 4014.29 | 4014.29
02.003.004 | Forro de pvc, em réguas de 10 ou 20 cm, aplicado, inclusive estrutura para fixação (perfis em PVC) marca Araforros ou similar, instalado | m2 | 138.72 | 138.72 | 25.64 | 3556.78 | 3556.78
1.6 | VIDROS, ABERTURAS
02.004.001 | Porta em madeira de lei, almofadada, 0.90 x 2.10 m, inclusive batentes e ferragens | un | 4 | 4 | 1191.94 | 4767.76 | 4767.76
02.004.002 | Janela em alumínio, cor N/P/B, tipo moldura-vidro, de correr/vidro 8mm fumê 150x120cm | un | 2 | 2 | 317.82 | 635.64 | 635.64
02.004.003 | Pedra granito verde ubatuba para portas janelas externas 17cm | m | 7.8 | 7.8 | 386.3 | 3013.14 | 3013.14
02.004.004 | Vergas e contravergas em portas e janelas | m³ | 0.2 | 0.2 | 28.1 | 5.62 | 5.62
1.7 | REVESTIMENTOS, DECORATIVOS E PINTURA
Revestimentos
02.005.001 | Chapisco interno e externo para reboco - preparo e aplicação | m2 | 200 | 200 | 5.72 | 1144 | 1144
02.005.001.001 | Reboco - Massa Única 15mm - Argamassa Regular ci-ca-ar 1:2:8 | m2 | 200 | 200 | 27.65 | 5530 | 5530
02.005.001.002 | Revestimento cerâmico para piso ou parede, 20 x 20 cm, Elizabeth ou similar, linha Cristal Branco, aplicado c/argamassa industrializada ac-ii, rejuntado, exclusive regularização de base ou emboço | m2 | 112 | 112 | 47.75 | 5348 | 5348
02.005.001.003 | Revestimento cerâmico para parede, 10 x 10 cm, Elizabeth, aplicado com argamassa industrializada ac-ii, rejunte epoxi, exclusive regularização de base ou emboço - Rev 01 | m2 | 108 | 108 | 60.97 | 6584.76 | 6584.76
02.005.002 | Pintura
02.005.002.001 | Aplicação de fundo selador acrílico em paredes, uma demão. af_06/2014 | m2 | 105 | 105 | 2.23 | 234.15 | 234.15
02.005.002.002 | Aplicação de 01 demão de textura acrílica | m2 | 30.71 | 30.71 | 14.93 | 458.5 | 458.5
02.005.002.003 | Emassamento de superfície, com aplicação de 02 demãos de massa corrida, lixamento e retoques | m2 | 42.13 | 42.13 | 8.99 | 378.75 | 378.75
| Aplicação manual de massa acrílica em paredes externas e internas, duas demãos. af_05/2017 | m2 | 72.83 | 72.83 | 14.04 | 1022.53 | 1022.53
| Pintura de acabamento com lixamento e aplicação de 02 demãos de esmalte sintético ou óleo sobre madeira (Coralit ou similar) | m2 | 7.56 | 7.56 | 16.37 | 123.76 | 123.76
1.8 | PAVIMENTAÇÃO
Pavimentação cozinha / depósito
02.005.003.001 | Lastro de concreto traço 1:3:5 (cimento - areia - pedra ), espessura 5cm, preparo manual | m2 | 28.47 | 28.47 | 336.26 | 9573.32 | 9573.32
02.005.003.002 | Regularização de piso base para argamassa traço 1:3 e=2,00cm | m2 | 28.47 | 28.47 | 1.35 | 38.43 | 38.43
02.005.003.003 | Revestimento cerâmico para piso ou parede, 34 x 34 cm, Linha Ravena, cor branco brilhante, Elizabeth ou similar, aplicado c/ argamassa industrial ac-ii, rejuntado, exclusive | m2 | 28.47 | 28.47 | 62.13 | 1768.84 | 1768.84
Pavimentação Área de Vivência
02.005.003.004 | Fornecimento de pó de pedra compactado e=2,50cm | m3 | 77.25 | 77.25 | 77.4 | 5979.15 | 5979.15
02.005.003.005 | Piso alta resistencia, cor cinza, e=10mm, aplicado com juntas, polido até o esmeril 400 e encerado, exclusive argamassa de regualrização | m2 | 77.25 | 77.25 | 29.13 | 2250.29 | 2250.29
1.9 | INSTALAÇÃO ELÉTRICA
03.001.001 | Interruptor simples embutir - inclusive caixa 2x4" | pto | 6 | 6 | 17.17 | 103.02 | 103.02
03.001.002 | Ponto de tomada 2p+t, ABNT, 10 A, de uso geral, em pisos, com eletroduto de pvc flexível sanfonado embutido Ø 3/4", inclusive aterramento | pto | 11 | 11 | 134.33 | 1477.63 | 1477.63
03.001.003 | Luminária calha sobrepor p/lamp.fluorescente 2x40w, completa, incl.reator eletronico e lampadas - Rev. 01 | pto | 10 | 10 | 87.67 | 876.7 | 876.7
| Quadro de distribuicao de energia p/ 6 disjuntores termomagneticos monopolares sem barramento, de embutir, em chapa metalica - fornecimento e instalacao | un | 1 | 1 | 67.7 | 67.7 | 67.7
| Disjuntor termomagnetico monopolar 50 A, padrão NEMA (Americano - linha preta) | un | 4 | 4 | 22.39 | 89.56 | 89.56
03.002 | INSTALAÇÕES HIDROSANITÁRIAS
03.002.001 | Lavatório com bancada em granito cinza andorinha, e = 2cm, dim 0.80x0.60, com 01 cuba de louça de embutir, sifão cromado, válvula cromada, torneira cromada, inclusive rodopia 10 cm, assentada. | un | 2 | 2 | 629.11 | 1258.22 | 1258.22
03.002.002 | Vaso sanitario c/caixa de descarga acoplada, linha versato 07353/07570, CELITE ou similar, incl. assento CELITE versato 07983 ou similar, conj. de fixação DECA SP13 ou similar, anel de vedação e engate plástico | un | 2 | 2 | 579.76 | 1159.52 | 1159.52
| Registro de gaveta bruto, latão, roscável, 1/2", com acabamento e canopla cromados. fornecido e instalado em ramal de água. af_12/2014 | un | 2 | 2 | 72.25 | 144.5 | 144.5
| Caixa de gordura 60x60 | un | 1 | 1 | 542.52 | 542.52 | 542.52
| Caixa de passagem 60x60 | un | 1 | 1 | 364.01 | 364.01 | 364.01
| Ponto de água fria embutido, c/material pvc rígido | un | 4 | 4 | 125.35 | 501.4 | 501.4
| Ponto de esgoto com tubo de pvc rígido soldável de Ø 100 mm (vaso sanitário) | un | 2 | 2 | 71.16 | 142.32 | 142.32
| Ponto de esgoto com tubo de pvc rígido soldável de Ø 50 mm (pias de cozinha, máquinas de lavar, etc...) | un | 2 | 2 | 72.71 | 145.42 | 145.42
| Caixa d´água em fibra de vidro - instalada, sem estrutura de suporte, cap. 500 litros | un | 2 | 2 | 386 | 772 | 772
| Fossa séptica pré-moldada, tipo oms, capacidade 20 pessoas (v=1410 litros) | un | 2 | 2 | 579.76 | 1159.52 | 1159.52
| Sumidouro paredes com blocos cerâmicos 6 furos e dimensões internas de 2,00 x 1,50 x 1,00 m | un | 2 | 2 | 1525.3 | 3050.6 | 3050.6
1.11 | COMPLEMENTAÇÃO DA OBRA
03.003.001 | Limpeza da obra | m2 | 110.25 | 110.25 | 1.08 | 119.07 | 119.07
03.003.002 | Rampa padrão para acesso de deficientes a passeio público, em concreto simples Fck=25MPa, desempolada, com pintura indicativa em novacor, 02 demãos | un | 1 | 1 | 322.12 | 322.12 | 322.12
03.003.003 | Placa de inauguração de obra em alumínio 0,60 x 0,80 m | un | 1 | 1 | 1242.77 | 1242.77 | 1242.77
03.004 | APARELHOS
03.004.001 | Maquina de biceps ou triceps apadef aplicação | und | 1 | 1 | 3801.18 | 3801.18 | 3801.18
03.004.002 | Aparelho para abdominal duplo | und | 1 | 1 | 1513.96 | 1513.96 | 1513.96
03.004.003 | Aparelho de peitoral duplo | und | 1 | 1 | 2477 | 2477 | 2477
03.004.004 | Aparelho simulador de cavalgada duplo standart | und | 1 | 1 | 2236.24 | 2236.24 | 2236.24
03.004.005 | Maquina remada sentada apadef aplicado | und | 1 | 1 | 3801.18 | 3801.18 | 3801.18
03.004.006 | Maquina abdominal apadef | und | 1 | 1 | 3801.18 | 3801.18 | 3801.18
03.004.007 | Aparelho simulador de caminhada duplo atandart | und | 1 | 1 | 2115.86 | 2115.86 | 2115.86
03.004.008 | Aparelho press duplo standart | und | 1 | 1 | 1453.77 | 1453.77 | 1453.77
| VALOR EXECUTADO / VALOR CONTRATADO |  | % executado |  | 100% | 149604.84 | 149604.86

## PAVIMENTAÇÃO 2021
CONTRATANTE: PREFEITURA MUNICIPAL DE MURIBECA/SE |  | Nº DO CONTRATO: Nº001/2022 |  |  |  | STATUS: CONCLUÍDA/ENTREGUE
CONTRATADA: SKALA EMPREENDIMENTOS LTDA - CNPJ : 17.447.801/0001-00
OBRA: Pavimentação de Diversas Ruas no Município de Muribeca ( POV. CAMARÁ, POV. PEDRAS E SEDE)
ITEM | DESCRIÇÃO DO SERVIÇO | UNID | QUANT CONTRATADA | QUANT EXECUTADA | PREÇOS UNITARIOS | VALOR EXECUTADO | VALOR CONTRATADO
[6 empty] | 1004374.2727 | 1004374.27
01 | ADMINISTRAÇÃO LOCAL
01.001 | Engenheiro civil de obra junior com encargos complementares | h | 200 | 200 | 106.1 | 21220 | 21220
01.002 | Encarregado geral com encargos complementares | h | 500 | 500 | 28.53 | 14265 | 14265
02 | SERVIÇOS PRELIMINARES |  |  |  |  | 0 | 0
02.001 | Placa de obra em chapa aço galvanizado, instalada | m2 | 3 | 3 | 412.34 | 1237.02 | 1237.02
02.002 | Locação de serviços de pavimentação | m2 | 7771.19 | 7771.19 | 1.66 | 12900.1754 | 12900.18
02.003 | Regularização e compactação de subleito de solo predominantemente arenoso. af_11/2019 | m2 | 7771.19 | 7771.19 | 0.95 | 7382.6305 | 7382.63
03 | POV. CAMARÁ |  |  |  |  | 0 | 0
03.001 | RUA DO CAMPO |  |  |  |  | 0 | 0
03.001.001 | Pavimentação em paralelepípedo granítico sobre colchão de areia, rejuntado com argamassa de cimento e areia traço 1:3, inclusive frete do paralelepípedo granítico | m2 | 455.36 | 455.36 | 95 | 43259.2 | 43259.2
03.001.002 | Meio-fio de concreto simples, rejuntado com argamassa de cimento e areia no traço 1:3 | m | 216.84 | 216.84 | 27.66 | 5997.7944 | 5997.79
03.001.003 | Escavação manual de vala ou cava em material de 1ª categoria, profundidade até 1,50m | M3 | 56.25 | 56.25 | 47.91 | 2695.15 | 2695.15
03.001.004 | TUBO DE CONCRETO (SIMPLES) PARA REDES COLETORAS DE ÁGUAS PLUVIAIS, DIÂMETRO DE 300 MM, JUNTA RÍGIDA, INSTALADO EM LOCAL COM BAIXO NÍVEL DE INTERFERÊNCIAS - FORNECIMENTO E ASSENTAMENTO. AF_12/2015 | m | 112.5 | 112.5 | 86.44 | 9725.04 | 9725.04
03.002 | RUA DO CHAFARIZ 1 |  |  |  |  | 0 | 0
03.002.001 | Cascalho (piçarra branca) aplicado | m3 | 21.6 | 21.6 | 129.18 | 2790.288 | 2790.29
03.002.002 | Pavimentação em paralelepípedo granítico sobre colchão de areia, rejuntado com argamassa de cimento e areia traço 1:3, inclusive frete do paralelepípedo granítico | m2 | 216 | 216 | 95 | 20520 | 20520
03.002.003 | Meio-fio de concreto simples, rejuntado com argamassa de cimento e areia no traço 1:3 | m | 108.18 | 108.18 | 27.66 | 2992.2588 | 2992.26
03.003 | RUA DO CHAFARIZ 2 |  |  |  |  | 0 | 0
03.004 | Pavimentação em paralelepípedo granítico sobre colchão de areia, rejuntado com argamassa de cimento e areia traço 1:3, inclusive frete do paralelepípedo granítico | m2 | 375 | 375 | 95 | 35625 | 35625
03.005 | Meio-fio de concreto simples, rejuntado com argamassa de cimento e areia no traço 1:3 | m | 181.56 | 181.56 | 27.66 | 5021.9496 | 5021.95
04 | POV. PEDRAS |  |  |  |  | 0 | 0
04.001 | RUA DA CAIXA D'ÁGUA |  |  |  |  | 0 | 0
04.001.001 | Pavimentação em paralelepípedo granítico sobre colchão de areia, rejuntado com argamassa de cimento e areia traço 1:3, inclusive frete do paralelepípedo granítico | m2 | 1964.68 | 1964.68 | 95 | 186644.6 | 186644.6
04.001.002 | Meio-fio de concreto simples, rejuntado com argamassa de cimento e areia no traço 1:3 | m | 982.34 | 982.34 | 27.66 | 27171.5244 | 27171.52
04.002 | RUA DA ASSEMBLEIA |  |  |  |  | 0 | 0
04.002.001 | Pavimentação em paralelepípedo granítico sobre colchão de areia, rejuntado com argamassa de cimento e areia traço 1:3, inclusive frete do paralelepípedo granítico | m2 | 530.75 | 530.75 | 95 | 50421.25 | 50421.25
04.002.002 | Meio-fio de concreto simples, rejuntado com argamassa de cimento e areia no traço 1:3 | m | 193 | 193 | 27.66 | 5338.38 | 5338.38
05 | SEDE |  |  |  |  | 0 | 0
05.001 | FUNDOS DA DELEGACIA |  |  |  |  | 0 | 0
05.001.001 | Pavimentação em paralelepípedo granítico sobre colchão de areia, rejuntado com argamassa de cimento e areia traço 1:3, inclusive frete do paralelepípedo granítico | m2 | 735.6 | 735.6 | 95 | 69882 | 69882
05.001.002 | Meio-fio de concreto simples, rejuntado com argamassa de cimento e areia no traço 1:3 | m | 272.84 | 272.84 | 27.66 | 7546.7544 | 7546.75
05.002 | RUA ADJACENTE À RUA DO CEMITÉRIO NOVO (TRECHO MAIOR) |  |  |  |  | 0 | 0
05.002.001 | Cascalho (piçarra branca) aplicado | m3 | 166.38 | 166.38 | 129.18 | 21492.9684 | 21492.97
05.002.002 | Pavimentação em paralelepípedo granítico sobre colchão de areia, rejuntado com argamassa de cimento e areia traço 1:3, inclusive frete do paralelepípedo granítico | m2 | 1663.8 | 1663.8 | 95 | 158061 | 158061
05.002.003 | Meio-fio de concreto simples, rejuntado com argamassa de cimento e areia no traço 1:3 | m | 665.52 | 665.52 | 27.66 | 18408.2832 | 18408.28
05.003 | RUA ADJACENTE À RUA DO CEMITÉRIO NOVO (TRECHO MENOR) |  |  |  |  | 0 | 0
05.003.001 | Cascalho (piçarra branca) aplicado | m3 | 32.5 | 32.5 | 129.18 | 4198.35 | 4198.35
05.003.002 | Pavimentação em paralelepípedo granítico sobre colchão de areia, rejuntado com argamassa de cimento e areia traço 1:3, inclusive frete do paralelepípedo granítico | m2 | 325 | 325 | 95 | 30875 | 30875
05.003.003 | Meio-fio de concreto simples, rejuntado com argamassa de cimento e areia no traço 1:3 | m | 130 | 130 | 27.66 | 3595.8 | 3595.8
06 | POV. CAJUEIRO |  |  |  |  | 0 | 0
06.001 | Cascalho (piçarra branca) aplicado | m3 | 150.5 | 150.5 | 129.18 | 19441.59 | 19441.59
06.002 | Pavimentação em paralelepípedo granítico sobre colchão de areia, rejuntado com argamassa de cimento e areia traço 1:3, inclusive frete do paralelepípedo granítico | m2 | 1505 | 1505 | 95 | 142975 | 142975
06.003 | Meio-fio de concreto simples, rejuntado com argamassa de cimento e areia no traço 1:3 | m | 602 | 602 | 27.66 | 16651.32 | 16651.32
07 | SERVIÇOS FINAIS |  |  |  |  | 0 | 0
07.001 | Limpeza de ruas (varrição e remoção de entulhos) | m² | 6266.19 | 6266.19 | 0.48 | 3007.7712 | 3007.77
07.002 | Pintura de meio fio (caiação) | m | 3352.28 | 3352.28 | 3.73 | 12504.0044 | 12504
07.003 | Placa de inauguração de obra em alumínio 0,50 x 0,70 m | un | 9 | 9 | 2198.4 | 19785.6 | 19785.6
07.004 | Marco Inaugural de Obra, Padrão Governo Municipal de Muribeca/SE | un | 9 | 9 | 2304.62 | 20741.58 | 20741.58
| VALOR EXECUTADO / VALOR CONTRATADO |  | % executado |  | 100% | 1004374.2727 | 1004374.27

## PRAÇAS
CONTRATANTE: PREFEITURA MUNICIPAL DE MURIBECA/SE |  | Nº DO CONTRATO: Nº028/2022 |  |  |  | STATUS: CONCLUÍDA/ENTREGUE
CONTRATADA: LDVL CONSTRUÇÕES SUSTENTÁVEIS ME - CNPJ : 13.597.475/0001-59
OBRA: CONSTRUÇÃO DE PRAÇAS PÚBLICAS NO MUNICÍPIO DE MURIBECA
ITEM | DESCRIÇÃO DO SERVIÇO | UNID | QUANT CONTRATADA | QUANT EXECUTADA | PREÇOS UNITARIOS | VALOR EXECUTADO | VALOR CONTRATADO
[6 empty] | 570081.1208 | 570081.1208
1 | PRAÇA DO POVOADO SACO DAS VARAS |  |  |  |  | 306050.4752 | 306050.4752
01.01 | ADMINISTRAÇÃO LOCAL |  |  |  |  | 0 | 0
01.01.001 | Encarregado geral com encargos complementares | h | 200 | 200 | 30.19 | 6038 | 6038
01.01.002 | Engenheiro civil de obra junior com encargos complementares | h | 100 | 100 | 110.49 | 11049 | 11049
01.02 | SERVIÇOS PRELIMINARES
01.02.001 | Demolição manual de piso cimentado sobre lastro de concreto - Rev 01 | m2 | 432.87 | 432.87 | 21.38 | 9254.7606 | 9254.7606
01.02.002 | Demolição de meio-fio granítico ou pre-moldado | m | 258.69 | 258.69 | 8.31 | 2149.7139 | 2149.7139
01.02.003 | Remoção de árvore, porte médio, com utilização de retro-escavadeira | un | 17 | 17 | 95.78 | 1628.26 | 1628.26
01.02.004 | Regularização Manual | m2 | 1236.78 | 1236.78 | 4.44 | 5491.3032 | 5491.3032
01.02.005 | Aterro com areia fina, compactado mecanicamente, inclusive aquisição em depósito de material, exclusive transporte - Rev.03 | m3 | 153.68 | 153.68 | 118.62 | 18229.5216 | 18229.5216
01.02.006 | Placa de obra em chapa aço galvanizado, instalada | m2 | 6 | 6 | 363.45 | 2180.7 | 2180.7
01.02.007 | Barracão para Obras de Médio Porte Reaproveitamento 2 vezes | m2 | 10 | 10 | 243.51 | 2435.1 | 2435.1
01.02.008 | Coleta e carga manuais de entulho | m3 | 381 | 381 | 14.72 | 5608.32 | 5608.32
01.02.009 | Transporte comercial com caminhão basculante de 10m³, em rodovia pavimentada (densidade=1,5t/m³) | tkm | 5715 | 5715 | 0.18 | 1028.7 | 1028.7
01.02.010 | Tapume em chapa galvanizada nº30, esp=0,35mm, h=2,00m, exclusive pintura | m | 30 | 30 | 247 | 7410 | 7410
01.03 | PAVIMENTAÇÃO
01.03.001 | Piso em concreto simples desempolado, fck = 21 MPa, e = 10 cm - Não inclui formas para juntas de concretagem | m² | 329.89 | 329.89 | 64.94 | 21423.0566 | 21423.0566
01.03.002 | Pavimentação em bloco de concreto vibroprensado, intertravado, cor natural, 10x20cm, e=6cm, 46un/m2, NBR9781, Fck(min)=35MPa, sob coxim areia grossa compactada c/ placa vibratória, e(comp.)=6cm, rejuntado c/ areia fina. | m2 | 273.13 | 273.13 | 65.27 | 17827.1951 | 17827.1951
01.03.003 | Piso tátil direcional e/ou alerta, de concreto, colorido, p/deficientes visuais, dimensões 25x25cm, aplicado com argamassa industrializada ac-ii, rejuntado, exclusive regularização de base | m2 | 63.92 | 63.92 | 90.79 | 5803.2968 | 5803.2968
01.03.004 | Meio-fio de concreto simples, rejuntado com argamassa de cimento e areia no traço 1:3 | m | 640.01 | 640.01 | 24.51 | 15686.6451 | 15686.6451
01.03.005 | Lastro de brita 2 | m3 | 6.22 | 6.22 | 146.34 | 910.2348 | 910.2348
01.04 | INSTALAÇÕES ELÉTRICAS
01.04.003 | Eletroduto flexível de pvc (sanfonado), diâm = 25mm (3/4") | m | 200 | 200 | 5.75 | 1150 | 1150
01.04.004 | Eletroduto flexível de pvc (sanfonado), diâm = 32mm (1") | m | 80 | 80 | 7.15 | 572 | 572
01.04.005 | Disjuntor bipolar 20 A, padrão DIN (linha branca), curva C, corrente de interrupção 5KA, ref.: Siemens 5SX1 ou similar | un | 5 | 5 | 80.35 | 401.75 | 401.75
01.04.006 | Disjuntor termomagnetico bipolar 32 A, padrão DIN (Europeu - linha branca), curva B | un | 1 | 1 | 55.13 | 55.13 | 55.13
01.04.007 | Cabo de cobre flexível isolado, seção 2,5mm², 450/ 750v / 70°c | m | 1300 | 1300 | 7.16 | 9308 | 9308
01.04.008 | Cabo de cobre flexível isolado, seção 6mm², 450/ 750v / 70°c | m | 36 | 36 | 10.46 | 376.56 | 376.56
01.04.009 | Caixa de passagem em alvenaria de tijolos maciços esp. = 0,12m, dim. int. = 0,30 x 0,30 x 0,30m | un | 21 | 21 | 125.75 | 2640.75 | 2640.75
01.04.010 | Luminária em LED para iluminação pública,150W,bivolt,Selo A Inmetro,corpo em alumínio inj,FP 0,97, prot. DPS 10kv, IP66, IK09, Temp. cor 5000k, IRC= ou 70%, v. útil 50.000h, 130 lm/w.gar.5 anos, modelo GL216 G-light ou similar Rev. 01 | un | 12 | 12 | 1581.06 | 18972.72 | 18972.72
01.04.011 | Poste decorativo 1 pétalas, em aço galvanizado com difusor em vidro transparente temperado, com 3m/4m, inclusive lâmpada de led 50w | un | 12 | 12 | 2734.59 | 32815.08 | 32815.08
01.05 | PERGOLADO
01.05.001 | Escavação manual de vala ou cava em material de 1ª categoria, profundidade até 1,50m | m3 | 1.3 | 1.3 | 44.11 | 57.343 | 57.343
01.05.002 | Concreto simples fabricado na obra, fck=25 mpa, lançado e adensado | m3 | 1.08 | 1.08 | 575.2 | 621.216 | 621.216
01.05.003 | Fornecimento e assentamento de peças de eucalipto tratado, d=25 a 30cm | m | 33.18 | 33.18 | 274.73 | 9115.5414 | 9115.5414
01.05.004 | Fornecimento e assentamento de peças de eucalipto tratado, d=13 a 16cm | m | 25.2 | 25.2 | 65.28 | 1645.056 | 1645.056
01.06 | REVESTIMENTO
01.06.001 | Revestimento de piso com pedra lagoa santa, aplicada com argamassa industrializada ac-ii, exclusive regularização de base | m2 | 30 | 30 | 182.81 | 5484.3 | 5484.3
01.06.002 | Regularização de base para revest. de pisos com arg. traço t4, esp. média = 2,5cm | m2 | 45 | 45 | 24.98 | 1124.1 | 1124.1
01.06.003 | Revestimento de piso ou parede com com pedra miracema, aplicada com argamassa industrializada ac-ii, exclusive regularização de base | m2 | 15 | 15 | 88.24 | 1323.6 | 1323.6
01.07 | BRINQUEDOS
01.07.001 | Brinquedo - Play Aventura, modelo M-205, da Lúdico Brinquedos Inteligentes ou similar - fornecimento e montagem | un | 1 | 1 | 12839.71 | 12839.71 | 12839.71
01.07.002 | Gangorra com 3 pranchas em aço industrial ou madeira (Sergipark ou similar) | un | 1 | 1 | 4225.97 | 4225.97 | 4225.97
01.08 | PAISAGISMO
01.08.001 | Grama esmeralda em placas, fornecimento e plantio | m2 | 401.7 | 401.7 | 17.57 | 7057.869 | 7057.869
01.08.002 | Planta - Bela emília (plumbago capensis), fornecimento e plantio | un | 10 | 10 | 10.74 | 107.4 | 107.4
01.08.003 | Fornecimento e plantio de herbáceas ornamentais (minixória) | un | 100 | 100 | 3.7 | 370 | 370
01.08.004 | Planta - Palmeira cica (cyca revoluta) h=1,00m, fornecimento e plantio | un | 3 | 3 | 447.59 | 1342.77 | 1342.77
01.08.005 | Planta - Ipê roxo (tabebuia) h=1,00m, fornecimento e plantio | un | 2 | 2 | 73.36 | 146.72 | 146.72
01.08.006 | Planta - Palmeira Vecthia, h=3,00m, fornecimento e plantio | un | 11 | 11 | 1272.25 | 13994.75 | 13994.75
01.08.007 | Fornecimento e plantio de arbustos ornamentais, Alamanda, Crucias, Casuarina, Ixória, Mini ixória, Boguevilha, Vinagreiro, h> = 0,70m, 166un/mês | und | 6 | 6 | 16.02 | 96.12 | 96.12
01.09 | PINTURA
01.09.001 | Pintura p/ piso c/ aplicação de 2 demãos tinta novacor, cores cerâmica, concreto, verde ou azul - aplicação c/ rôlo - R1 | m2 | 273.22 | 273.22 | 8.06 | 2202.1532 | 2202.1532
01.09.002 | Pintura de acabamento com aplicação de 02 demãos de tinta PVA latex para exteriores - cores convencionais | m2 | 185.4 | 185.4 | 13.91 | 2578.914 | 2578.914
01.10 | DIVERSOS
01.10.001 | Banco de concreto aparente, dim 0.80 x 1.60m, h=1.00m, com encosto em tubos de aço galvanizado de 4", pintados com tinta automotiva | Un | 18 | 18 | 1711.96 | 30815.28 | 30815.28
01.10.002 | Marco Inaugural de Obra, Padrão Governo Municipal de Muribeca/SE | un | 1 | 1 | 2006.64 | 2006.64 | 2006.64
01.10.003 | Placa de inauguração de obra em alumínio 0,50 x 0,70 m | un | 1 | 1 | 1936.61 | 1936.61 | 1936.61
01.10.004 | Conjunto com 06 lixeiras em fibra de vidro, com capacidade 50l cada, com tampa vai e vem | cj | 3 | 3 | 1214.4284 | 3643.2853 | 3643.2853
01.11 | SERVIÇOS FINAIS
01.11.001 | Limpeza geral | m2 | 1236.78 | 1236.78 | 2.32 | 2869.3296 | 2869.3296
2 | PRAÇA DO POVOADO PEDRAS |  |  |  |  | 208292.5526 | 208292.5526
02.01 | ADMINISTRAÇÃO LOCAL
02.01.001 | Encarregado geral com encargos complementares | h | 80 | 80 | 30.19 | 2415.2 | 2415.2
02.01.002 | Engenheiro civil de obra junior com encargos complementares | h | 40 | 40 | 110.49 | 4419.6 | 4419.6
02.02 | SERVIÇOS PRELIMINARES
02.02.001 | Demolição manual de piso cimentado sobre lastro de concreto - Rev 01 | m2 | 511.52 | 511.52 | 21.38 | 10936.2976 | 10936.2976
02.02.002 | Demolição de meio-fio granítico ou pre-moldado | m | 153.69 | 153.69 | 8.31 | 1277.1639 | 1277.1639
02.02.003 | Regularização Manual | m2 | 730.74 | 730.74 | 4.44 | 3244.4856 | 3244.4856
02.02.004 | Aterro com areia fina, compactado mecanicamente, inclusive aquisição em depósito de material, exclusive transporte - Rev.03 | m3 | 93.07 | 93.07 | 118.62 | 11039.9634 | 11039.9634
02.02.005 | Placa de obra em chapa aço galvanizado, instalada | m2 | 6 | 6 | 363.45 | 2180.7 | 2180.7
02.02.006 | Barracão para Obras de Médio Porte Reaproveitamento 2 vezes | m2 | 10 | 10 | 243.51 | 2435.1 | 2435.1
02.02.007 | Coleta e carga manuais de entulho | m3 | 200 | 200 | 14.72 | 2944 | 2944
02.02.008 | Transporte comercial com caminhão basculante de 10m³, em rodovia pavimentada (densidade=1,5t/m³) | tkm | 3057 | 3057 | 0.18 | 550.26 | 550.26
02.02.009 | Tapume em chapa galvanizada nº30, esp=0,35mm, h=2,00m, exclusive pintura | m | 20 | 20 | 247 | 4940 | 4940
02.03 | PAVIMENTAÇÃO
02.03.001 | Piso em concreto simples desempolado, fck = 21 MPa, e = 10 cm - Não inclui formas para juntas de concretagem | m² | 250.42 | 250.42 | 64.94 | 16262.2748 | 16262.2748
02.03.002 | Pavimentação em bloco de concreto vibroprensado, intertravado, cor natural, 10x20cm, e=6cm, 46un/m2, NBR9781, Fck(min)=35MPa, sob coxim areia grossa compactada c/ placa vibratória, e(comp.)=6cm, rejuntado c/ areia fina. | m2 | 232.61 | 232.61 | 65.27 | 15182.4547 | 15182.4547
02.03.003 | Piso tátil direcional e/ou alerta, de concreto, colorido, p/deficientes visuais, dimensões 25x25cm, aplicado com argamassa industrializada ac-ii, rejuntado, exclusive regularização de base | m2 | 46.69 | 46.69 | 90.79 | 4238.9851 | 4238.9851
02.03.004 | Meio-fio de concreto simples, rejuntado com argamassa de cimento e areia no traço 1:3 | m | 406.03 | 406.03 | 24.51 | 9951.7953 | 9951.7953
02.03.005 | Lastro de brita 2 | m3 | 6.81 | 6.81 | 146.34 | 996.5754 | 996.5754
02.04 | INSTALAÇÕES ELÉTRICAS
02.04.003 | Eletroduto flexível de pvc (sanfonado), diâm = 25mm (3/4") | m | 133 | 133 | 5.75 | 764.75 | 764.75
02.04.004 | Eletroduto flexível de pvc (sanfonado), diâm = 32mm (1") | m | 53 | 53 | 7.15 | 378.95 | 378.95
02.04.007 | Cabo de cobre flexível isolado, seção 2,5mm², 450/ 750v / 70°c | m | 867 | 867 | 7.16 | 6207.72 | 6207.72
02.04.008 | Cabo de cobre flexível isolado, seção 6mm², 450/ 750v / 70°c | m | 24 | 24 | 10.46 | 251.04 | 251.04
02.04.009 | Caixa de passagem em alvenaria de tijolos maciços esp. = 0,12m, dim. int. = 0,30 x 0,30 x 0,30m | un | 14 | 14 | 125.75 | 1760.5 | 1760.5
02.04.011 | Poste decorativo 1 pétalas, em aço galvanizado com difusor em vidro transparente temperado, com 3m/4m, inclusive lâmpada de led 50w | un | 8 | 8 | 2734.59 | 21876.72 | 21876.72
02.05 | PERGOLADO
02.05.001 | Escavação manual de vala ou cava em material de 1ª categoria, profundidade até 1,50m | m3 | 1.3 | 1.3 | 44.11 | 57.343 | 57.343
02.05.002 | Concreto simples fabricado na obra, fck=25 mpa, lançado e adensado | m3 | 1.08 | 1.08 | 575.2 | 621.216 | 621.216
02.05.003 | Fornecimento e assentamento de peças de eucalipto tratado, d=25 a 30cm | m | 33.18 | 33.18 | 274.73 | 9115.5414 | 9115.5414
02.05.004 | Fornecimento e assentamento de peças de eucalipto tratado, d=13 a 16cm | m | 25.2 | 25.2 | 65.28 | 1645.056 | 1645.056
02.06 | REVESTIMENTO
02.06.001 | Revestimento de piso com pedra lagoa santa, aplicada com argamassa industrializada ac-ii, exclusive regularização de base | m2 | 30 | 30 | 182.81 | 5484.3 | 5484.3
02.06.002 | Regularização de base para revest. de pisos com arg. traço t4, esp. média = 2,5cm | m2 | 45 | 45 | 24.98 | 1124.1 | 1124.1
02.06.003 | Revestimento de piso ou parede com com pedra miracema, aplicada com argamassa industrializada ac-ii, exclusive regularização de base | m2 | 15 | 15 | 88.24 | 1323.6 | 1323.6
02.07 | BRINQUEDOS
02.07.001 | Brinquedo - Play Aventura, modelo M-205, da Lúdico Brinquedos Inteligentes ou similar - fornecimento e montagem | un | 1 | 1 | 12839.71 | 12839.71 | 12839.71
02.07.002 | Gangorra com 3 pranchas em aço industrial ou madeira (Sergipark ou similar) | un | 1 | 1 | 4225.97 | 4225.97 | 4225.97
02.08 | PAISAGISMO
02.08.001 | Grama esmeralda em placas, fornecimento e plantio | m2 | 164.95 | 164.95 | 17.57 | 2898.1715 | 2898.1715
02.08.002 | Planta - Bela emília (plumbago capensis), fornecimento e plantio | un | 10 | 10 | 10.74 | 107.4 | 107.4
02.08.003 | Fornecimento e plantio de herbáceas ornamentais (minixória) | un | 40 | 40 | 3.7 | 148 | 148
02.08.004 | Planta - Ipê roxo (tabebuia) h=1,00m, fornecimento e plantio | un | 1 | 1 | 73.36 | 73.36 | 73.36
02.08.005 | Planta - Palmeira Vecthia, h=3,00m, fornecimento e plantio | un | 4 | 4 | 1272.25 | 5089 | 5089
02.08.006 | Fornecimento e plantio de arbustos ornamentais, Alamanda, Crucias, Casuarina, Ixória, Mini ixória, Boguevilha, Vinagreiro, h> = 0,70m, 166un/mês | und | 6 | 6 | 16.02 | 96.12 | 96.12
02.09 | PINTURA
02.09.001 | Pintura p/ piso c/ aplicação de 2 demãos tinta novacor, cores cerâmica, concreto, verde ou azul - aplicação c/ rôlo - R1 | m2 | 250.42 | 250.42 | 8.06 | 2018.3852 | 2018.3852
02.10 | DIVERSOS
02.10.001 | Banco de concreto aparente, dim 0.80 x 1.60m, h=1.00m, com encosto em tubos de aço galvanizado de 4", pintados com tinta automotiva | Un | 17 | 17 | 1711.96 | 29103.32 | 29103.32
02.10.002 | Marco Inaugural de Obra, Padrão Governo Municipal de Muribeca/SE | un | 1 | 1 | 2006.64 | 2006.64 | 2006.64
02.10.003 | Placa de inauguração de obra em alumínio 0,50 x 0,70 m | un | 1 | 1 | 1936.61 | 1936.61 | 1936.61
02.10.004 | Conjunto com 06 lixeiras em fibra de vidro, com capacidade 50l cada, com tampa vai e vem | cj | 2 | 2 | 1214.4284 | 2428.8569 | 2428.8569
02.11 | SERVIÇOS FINAIS
02.11.001 | Limpeza geral | m2 | 730.74 | 730.74 | 2.32 | 1695.3168 | 1695.3168
3 | PRAÇA DA QUEIMADA NOVA |  |  |  |  | 55738.0929 | 55738.0929
03.01 | ADMINISTRAÇÃO LOCAL
03.01.001 | Encarregado geral com encargos complementares | h | 20 | 20 | 30.19 | 603.8 | 603.8
03.01.002 | Engenheiro civil de obra junior com encargos complementares | h | 10 | 10 | 110.49 | 1104.9 | 1104.9
03.02 | SERVIÇOS PRELIMINARES
03.02.001 | Regularização Manual | m2 | 471.58 | 471.58 | 4.44 | 2093.8152 | 2093.8152
03.02.002 | Aterro com areia fina, compactado mecanicamente, inclusive aquisição em depósito de material, exclusive transporte - Rev.03 | m3 | 105 | 105 | 118.62 | 12455.1 | 12455.1
03.03 | PAVIMENTAÇÃO
03.03.001 | Piso em concreto simples desempolado, fck = 21 MPa, e = 10 cm - Não inclui formas para juntas de concretagem | m² | 46.15 | 46.15 | 64.94 | 2996.981 | 2996.981
03.03.002 | Piso tátil direcional e/ou alerta, de concreto, colorido, p/deficientes visuais, dimensões 25x25cm, aplicado com argamassa industrializada ac-ii, rejuntado, exclusive regularização de base | m2 | 11.71 | 11.71 | 90.79 | 1063.1509 | 1063.1509
03.03.003 | Meio-fio de concreto simples, rejuntado com argamassa de cimento e areia no traço 1:3 | m | 135 | 135 | 24.51 | 3308.85 | 3308.85
03.03.004 | Lastro de brita 2 | m3 | 15 | 15 | 146.34 | 2195.1 | 2195.1
03.04 | BRINQUEDOS
03.04.001 | Brinquedo - Play Aventura, modelo M-205, da Lúdico Brinquedos Inteligentes ou similar - fornecimento e montagem | un | 1 | 1 | 12839.71 | 12839.71 | 12839.71
03.05 | PAISAGISMO
03.05.001 | Grama esmeralda em placas, fornecimento e plantio | m2 | 204.96 | 204.96 | 17.57 | 3601.1472 | 3601.1472
03.05.002 | Fornecimento e plantio de herbáceas ornamentais (minixória) | un | 50 | 50 | 3.7 | 185 | 185
03.06 | DIVERSOS
03.06.001 | Marco Inaugural de Obra, Padrão Governo Municipal de Muribeca/SE | un | 1 | 1 | 2006.64 | 2006.64 | 2006.64
03.06.002 | Placa de inauguração de obra em alumínio 0,50 x 0,70 m | un | 1 | 1 | 1936.61 | 1936.61 | 1936.61
03.06.003 | Pintura p/ piso c/ aplicação de 2 demãos tinta novacor, cores cerâmica, concreto, verde ou azul - aplicação c/ rôlo - R1 | m2 | 46.03 | 46.03 | 8.06 | 371.0018 | 371.0018
01.10.001 | Banco de concreto aparente, dim 0.80 x 1.60m, h=1.00m, com encosto em tubos de aço galvanizado de 4", pintados com tinta automotiva | Un | 4 | 4 | 1711.96 | 6847.84 | 6847.84
03.06.004 | Conjunto com 06 lixeiras em fibra de vidro, com capacidade 50l cada, com tampa vai e vem | cj | 2 | 2 | 1064.2234 | 2128.4468 | 2128.4468
| VALOR EXECUTADO / VALOR CONTRATADO |  | % executado |  | 100% | 570081.1208 | 570081.1208

## REDE DE ÁGUA
CONTRATANTE: PREFEITURA MUNICIPAL DE MURIBECA/SE |  | Nº DO CONTRATO: Nº029/2023 |  |  |  | STATUS: CONCLUÍDA/ENTREGUE
CONTRATADA: SOLLO EMPREENDIMENTOS LTDA - CNPJ : 25.204.137/0001-99
OBRA: EXTENSÃO DE REDE DE ABASTECIMENTO DE ÁGUA PARA UNIDADES HABITACIONAIS NA VÁRZEA DA ONÇA, MUNICÍPIO DE MURIBECA/SE
ITEM | DESCRIÇÃO DO SERVIÇO | UNID | QUANT CONTRATADA | QUANT EXECUTADA | PREÇOS UNITARIOS | VALOR EXECUTADO | VALOR CONTRATADO
[6 empty] | 107862.0656 | 116562.9956
1 | ADMINISTRAÇÃO LOCAL
1.1 | ENCARREGADO GERAL COM ENCARGOS COMPLEMENTARES | h | 176 | 176 | 37.21 | 6548.96 | 6548.96
2 | SERVIÇOS PRELIMINARES
2.1 | Placa de obra em chapa aço galvanizado, instalada - Rev 02_01/2022 | m² | 6 |  | 512.66 | 0 | 3075.96
3 | REDE DE ABASTECIMENTO
3.1 | Locação e Nivelamento de Redes de Água e Adutoras | m | 555.48 | 555.48 | 0.82 | 455.4936 | 455.4936
3.2 | Escavação manual de vala ou cava em material de 1ª categoria, profundidade até 1,50m | m³ | 178.2929 | 178.2929 | 59.95 | 10688.6594 | 10688.6594
3.3 | Fornecimento de tubo de pvc junta elástica integrada, ponta e bolsa classe 20 diam. = 75mm | m | 555.48 | 555.48 | 92.79 | 51542.9892 | 51542.9892
3.4 | Assentamento de tubo de pvc junta elástica, ponta e bolsa diam. = 75 mm | m | 555.48 | 555.48 | 2.17 | 1205.3916 | 1205.3916
3.5 | Reaterro manual de valas ou áreas, com espalhamento e compactação, utilizando compactador à percussão sapinho, sem controle do grau de compactação | m³ | 176.18 | 176.18 | 19.01 | 3349.1818 | 3349.1818
3.6 | Colar de tomada linha Irrigação D= 75mm x 1" - Rev. 01 | un | 68 | 68 | 48.71 | 3312.28 | 3312.28
3.7 | Adaptador pead d= 20mm x 1/2" | un | 136 | 136 | 19.97 | 2715.92 | 2715.92
3.8 | Tubo de pead, PE-80, ramal predial, diam = 20mm (1/2") x 2,3mm (esp.parede) | m | 1360 | 1360 | 20.62 | 28043.2 | 28043.2
4 | SERVIÇOS FINAIS
4.1 | Placa de inauguração de obra em alumínio 0,50 x 0,70 m | un | 1 |  | 2400.23 | 0 | 2400.23
4.2 | Marco Inaugural em Concreto Pré-Moldado (Padrão Governo de Muribeca/SE) | un | 1 |  | 3224.74 |  | 3224.74
| VALOR EXECUTADO / VALOR CONTRATADO |  | % executado |  | 92.54% | 107862.0656 | 116562.9956

## PONTOS DE ÔNIBUS
CONTRATANTE: PREFEITURA MUNICIPAL DE MURIBECA/SE |  | Nº DO CONTRATO: Nº055/2022 |  |  |  | STATUS: CONCLUÍDA/ENTREGUE
CONTRATADA: HN CONSTRUÇÃO E EMPREENDIMENTO EIRELI - CNPJ : 32.898.596/0001-85
OBRA: CONSTRUÇÃO DE PONTOS DE ÔNIBUS NO MUNICÍPIO DE MURIBECA/SE
ITEM | DESCRIÇÃO DO SERVIÇO | UNID | QUANT CONTRATADA | QUANT EXECUTADA | PREÇOS UNITARIOS | VALOR EXECUTADO | VALOR CONTRATADO
[6 empty] | 197474.5009 | 197474.5009
01 | EQUIPE DIRIGENTE
01.001 | ENCARREGADO GERAL COM ENCARGOS COMPLEMENTARES | h | 120 | 120 | 34.68 | 4161.6 | 4161.6
01.002 | ENGENHEIRO CIVIL DE OBRA JUNIOR COM ENCARGOS COMPLEMENTARES | h | 25 | 25 | 112.31 | 2807.75 | 2807.75
02 | SERVIÇOS PRELIMINARES |  |  |  |  | 0 | 0
02.001 | Regularização Manual | m2 | 160 | 160 | 5.37 | 859.2 | 859.2
02.002 | Aterro com areia fina, compactado mecanicamente, inclusive aquisição em depósito de material, exclusive transporte - Rev.03 | m3 | 12 | 12 | 141.56 | 1698.72 | 1698.72
02.003 | Placa de obra em chapa aço galvanizado, instalada - Rev 02_01/2022 | m2 | 6 | 6 | 444.36 | 2666.16 | 2666.16
02.004 | Tapume em chapa compensada esp = 10mm (1 uso) | m2 | 398.86 | 398.86 | 120.5 | 48062.63 | 48062.63
03 | FUNDAÇÃO |  |  |  |  | 0 | 0
03.001 | Escavação manual de vala ou cava em material de 1ª categoria, profundidade até 1,50m | m3 | 18.48 | 18.48 | 53.6 | 990.528 | 990.528
03.002 | Lastro de concreto, fck=15 mpa, lançado e adensado | m3 | 1.52 | 1.52 | 614.36 | 933.8272 | 933.8272
03.003 | Concreto Armado fck=30,0MPa, usinado, bombeado, adensado e lançado, para uso Geral, com formas planas em compensado resinado 12mm (05 usos) | m3 | 7.68 | 7.68 | 2788.88 | 21418.5984 | 21418.5984
04 | ESTRUTURA |  |  |  |  | 0 | 0
04.001 | Concreto Armado fck=30,0MPa, usinado, bombeado, adensado e lançado, para uso Geral, com formas planas em compensado resinado 12mm (05 usos) | m3 | 24.64 | 24.64 | 2788.88 | 68718.0032 | 68718.0032
04.002 | Escoramento em madeira p/ edificações c/ vigas e lajes maciças, 01 uso | m2 | 67.76 | 67.76 | 85.53 | 5795.5128 | 5795.5128
05 | PAVIMENTAÇÃO | [5 empty] | 0
05.001 | Pavimentação em bloco de concreto vibroprensado, intertravado, cor natural, 10x20cm, e=6cm, 46un/m2, NBR9781, Fck(min)=35MPa, sob coxim areia grossa compactada c/ placa vibratória, e(comp.)=6cm, rejuntado c/ areia fina. | m2 | 141.6 | 141.6 | 93.18 | 13194.288 | 13194.288
05.002 | Meio-fio pré moldado de concreto simples (0,12 x 0,30 x 1,00m), rejuntado com argamassa de cimento e areia no traço 1:3 | m | 173.86 | 173.86 | 39.28 | 6829.2208 | 6829.2208
08 | PINTURA
08.001 | Pintura para exteriores, sobre paredes, com lixamento, aplicação de 01 demão de selador acrílico, 02 demãos de massa acrílica e 02 demãos de tinta acrílica convencional - Rev 03 | m2 | 293.49 | 293.49 | 43.23 | 12687.5727 | 12687.5727
08.002 | Pintura de meio fio (caiação) | m | 135.66 | 135.66 | 3.87 | 525.0042 | 525.0042
09 | DIVERSOS
09.001 | Banco de concreto sem encosto, dimensão: 2,00x0,60m | un | 8 | 8 | 680.69 | 5445.52 | 5445.52
09.002 | Revestimento metálico em alumínio composto (Alucobond ou similar) dobrado, e=0,3mm, na cor cobre, 1,00 nx 1,00m, exclusive estrutura metálica - fornecimento e montagem - Obra do Centro de Convenções de Sergipe | m2 | 0.78 | 0.78 | 313.02 | 244.1556 | 244.1556
09.003 | Demarcação de pavimentos c/ tinta acrílica rodoviária cor amarela, 01 demão (vaga de cadeirante 1,5x1,5) | m2 | 13.5 | 13.5 | 32.28 | 435.78 | 435.78
| VALOR EXECUTADO / VALOR CONTRATADO |  | % executado |  | 100% | 197474.5009 | 197474.5009

## REFORMA DE UBS
CONTRATANTE: PREFEITURA MUNICIPAL DE MURIBECA/SE |  | Nº DO CONTRATO: Nº024/2022 |  |  |  | STATUS: CONCLUÍDA/ENTREGUE
CONTRATADA: HN CONSTRUÇÃO E EMPREENDIMENTO EIRELI - CNPJ : 32.898.596/0001-85
OBRA: CONSTRUÇÃO DE PONTOS DE ÔNIBUS NO MUNICÍPIO DE MURIBECA/SE
ITEM | DESCRIÇÃO DO SERVIÇO | UNID | QUANT CONTRATADA | QUANT EXECUTADA | PREÇOS UNITARIOS | VALOR EXECUTADO | VALOR CONTRATADO
[6 empty] | 221910.99 | 287326.45
01 | REFORMA DA UBS - POV. VISGUEIRO
01.01 | EQUIPE DIRIGENTE |  |  |  |  | 0 | 0
01.01.001 | Engenheiro civil de obra junior com encargos complementares | h | 20 | 20 | 117.66 | 2353.2 | 2353.2
01.01.002 | Mestre de obras com encargos complementares | h | 192 | 192 | 50.95 | 9782.4 | 9782.4
01.02 | SERVIÇOS PRELIMINARES |  |  |  |  | 0 | 0
01.02.001 | Placa de obra em chapa aço galvanizado, instalada - Rev 02_01/2022 | m2 | 6 | 6 | 444.37 | 2666.22 | 2666.22
01.02.002 | Demolição de alvenaria de bloco cerâmico e=0,09m - revestida | m3 | 4.09 | 4.09 | 29.87 | 122.17 | 122.17
01.02.003 | Demolição de revestimento cerâmico ou azulejo | m2 | 167.98 | 167.98 | 19.89 | 3341.12 | 3341.12
01.02.004 | Demolição de piso cerâmico ou ladrilho | m2 | 106.12 | 106.12 | 13.94 | 1479.31 | 1479.31
01.02.005 | Revisão em cobertura com telha ceramica tipo canal comum, Itabaiana ou similar, com reposição de 10% do material | m2 | 243.46 | 243.46 | 65.47 | 15939.33 | 15939.33
01.02.006 | Emassamento de cumeeira com telha cerâmica - Rev. 02_03/2022 | m | 20 | 20 | 30.95 | 619 | 619
01.02.007 | Emassamento de beiral de telha ceramica | m | 20 | 20 | 7.16 | 143.2 | 143.2
01.02.008 | Regularização Manual | m2 | 223.41 | 223.41 | 5.37 | 1199.71 | 1199.71
01.02.009 | Coleta e carga manuais de entulho | t | 25 | 25 | 14.81 | 370.25 | 370.25
01.02.010 | Transporte comercial com caminhão basculante de 10m³, em rodovia não pavimentada (densidade=1,5t/m³) | tkm | 400 | 400 | 1.67 | 668 | 668
01.03 | PAVIMENTAÇÃO |  |  |  |  | 0 | 0
01.03.001 | Camada impermeabilizadora, espessura = 7,0cm, c/ concreto fck = 21mpa | m2 | 98.89 | 98.89 | 35.49 | 3509.61 | 3509.61
01.03.002 | Piso alta resistência 12 mm, cor cinza, com juntas plásticas, polimento até o esmeril 400 e enceramento, exclusive argamassa de regularização, aplicado | m2 | 98.89 | 98.89 | 57.04 | 5640.69 | 5640.69
01.03.003 | Revestimento cerâmico para piso ou parede, 34 x 34 cm, Linha Ravena, cor branco brilhante, Elizabeth ou similar, aplicado com argamassa industrializada ac-ii, rejuntado, exclusive regularização de base ou emboço | m2 | 4.23 | 4.23 | 68.77 | 290.9 | 290.9
01.03.004 | Pavimentação em bloco de concreto vibroprensado, intertravado, colorido, 10x20cm, e=6cm, 46un/m2, NBR9781, Fck(min)=35MPa, sob coxim areia grossa compactada c/ placa vibratória, e(comp.)=6cm, rejuntado c/ areia fina. | m2 | 107.22 | 107.22 | 112.06 | 12015.07 | 12015.07
01.03.005 | Meio-fio pré moldado de concreto simples (0,12 x 0,30 x 1,00m), rejuntado com argamassa de cimento e areia no traço 1:3 | m | 81.12 | 81.12 | 39.28 | 3186.39 | 3186.39
01.03.006 | Piso em concreto simples desempolado, fck = 15 MPa, e = 7 cm, com forma em quadros 2,0x2,0m, para juntas de concretagem - tres usos | m2 | 58.88 | 58.88 | 50.03 | 2945.77 | 2945.77
01.03.007 | Piso tátil direcional e/ou alerta, de concreto, colorido, p/deficientes visuais, dimensões 25x25cm, aplicado com argamassa industrializada ac-ii, rejuntado, exclusive regularização de base | m2 | 10.75 | 10.75 | 107.49 | 1155.52 | 1155.52
01.03.008 | Regularização de base para revest. de pisos com arg. traço t4, esp. média = 2,5cm | m2 | 14.98 | 14.98 | 26.87 | 402.51 | 402.51
01.04 | VEDAÇÃO |  |  |  |  | 0 | 0
01.04.001 | Alvenaria bloco cerâmico vedação, 9x19x24cm, e=9cm, com argamassa t5 - 1:2:8 (cimento/cal/areia), junta=1cm - Rev.09 | m2 | 10.4 | 10.4 | 46.19 | 480.38 | 480.38
01.04.002 | Cintas e vergas em blocos de concreto tipo "u" (calha) 12x19x39, preenchidos com concreto armado fck=15 mpa | m | 5 | 5 | 31.88 | 159.4 | 159.4
01.04.003 | Cintas e vergas em blocos de concreto tipo "u" (calha) 9x16x30cm, preenchidos com concreto armado fck=15 mpa | m | 5 | 5 | 35.2 | 176 | 176
01.05 | REVESTIMENTO |  |  |  |  | 0 | 0
01.05.001 | Chapisco em parede com argamassa traço t1 - 1:3 (cimento / areia) - Revisado 08/2015 | m2 | 20.8 | 20.8 | 6.8 | 141.44 | 141.44
01.05.002 | Reboco especial de parede 2cm com argamassa traço t1 - 1:3 (cimento / areia) | m2 | 20.8 | 20.8 | 34.91 | 726.13 | 726.13
01.05.003 | Revestimento cerâmico para piso ou parede, 43 x 43 cm, Arielle, linha riviera, cor branca, ou similar, PEI-4, aplicado com argamassa industrializada ac-ii, rejuntado, exclusive regularização de base ou emboço | m2 | 14.76 | 14.76 | 48.53 | 716.3 | 716.3
01.06 | INSTALAÇÕES HIDROSSANITÁRIAS |  |  |  |  | 0 | 0
01.06.001 | Calha em chapa de aço galvanizado nº 26, desenvolvimento 67 cm (fundo=15 cm, laterais=15 e 22 cm, bordas=3 e 12cm) | m | 17.7 | 17.7 | 153.17 | 2711.11 | 2711.11
01.06.002 | Condutor pvc soldável p/calha pluvial, d= 100mm | m | 9 | 9 | 46.43 | 417.87 | 417.87
01.06.003 | Joelho 90° em pvc rígido soldável, para esgoto predial, diâm = 100mm | un | 4 | 4 | 31.17 | 124.68 | 124.68
01.06.004 | Joelho 45° em pvc rígido soldável, para esgoto predial, diâm = 100mm | un | 2 | 2 | 31.08 | 62.16 | 62.16
01.06.005 | Torneira plástica para lavatório, HERC 1195, 1/2" ou similar | un | 2 | 2 | 35.49 | 70.98 | 70.98
01.07 | INSTALAÇÕES ELÉTRICAS |  |  |  |  | 0 | 0
01.07.001 | Lâmpada PAR 20 Led 7w bivolt am/br/neu | un | 2 | 2 | 34.16 | 68.32 | 68.32
01.07.002 | Luminária tipo spot de embutir com lâmpada led 15w | un | 4 | 4 | 113.17 | 452.68 | 452.68
01.08 | ESQUADRIAS |  |  |  |  | 0 | 0
01.08.001 | Porta em vidro temperado 10mm, na cor verde, inclusive ferragens e instalação, exclusive puxador | m2 | 5 | 5 | 1114.35 | 5571.75 | 5571.75
01.08.002 | Portão em tubo de aço galvanizado d=1", padrão escolas | m2 | 2.1 | 2.1 | 536.1 | 1125.81 | 1125.81
01.09 | PINTURA |  |  |  |  | 0 | 0
01.09.001 | Pintura de acabamento com aplicação de 02 demãos de tinta PVA latex para interiores - cores convencionais - Rev 03 | m2 | 218.44 | 218.44 | 15.14 | 3307.18 | 3307.18
01.09.002 | Pintura de acabamento com aplicação de 02 demãos de tinta PVA latex para exteriores - cores convencionais | m2 | 161.57 | 161.57 | 15.14 | 2446.17 | 2446.17
01.09.003 | Pintura de acabamento com lixamento e aplicação de 02 demãos de esmalte sintético brilhante sobre madeira (Suvinil ou similar) | m2 | 55.44 | 55.44 | 20.57 | 1140.4 | 1140.4
01.09.004 | Pintura p/ piso c/ aplicação de 2 demãos tinta novacor, cores cerâmica, concreto, verde ou azul - aplicação c/ rôlo - R1 | m2 | 58.88 | 58.88 | 8.52 | 501.66 | 501.66
01.09.005 | Pintura de meio fio (caiação) | m | 81.12 | 81.12 | 3.89 | 315.56 | 315.56
01.09.006 | Pintura de acabamento com lixamento, aplicação de 01 demão de tinta à base de zarcão e 02 demãos de tinta esmalte | m2 | 4.2 | 4.2 | 28.2 | 118.44 | 118.44
01.09.007 | Preparo de superfície com lixamento e aplicação de 01 demão de fundo preparador | m2 | 152.62 | 152.62 | 9.58 | 1462.1 | 1462.1
01.09.008 | Emassamento de superfície, com aplicação de 01 demão de massa corrida, lixamento e retoques - R1 | m2 | 152.62 | 152.62 | 10.36 | 1581.14 | 1581.14
01.09.009 | Pintura de acabamento com lixamento e aplicação de 02 demãos de esmalte sintético sobre madeira - R1 | m2 | 152.62 | 152.62 | 19.94 | 3043.24 | 3043.24
01.10 | PAISAGISMO |  |  |  |  | 0 | 0
01.10.001 | Grama esmeralda em placas, fornecimento e plantio | m2 | 55.38 | 55.38 | 26.56 | 1470.89 | 1470.89
01.10.002 | Fornecimento e plantio de arbustos ornamentais | un | 100 | 100 | 39.19 | 3919 | 3919
01.10.003 | Planta - Palmeira cica (cyca revoluta) h=1,00m, fornecimento e plantio | un | 6 | 6 | 571.59 | 3429.54 | 3429.54
01.11 | DIVERSOS |  |  |  |  | 0 | 0
01.11.001 | Rampa padrão para acesso de deficientes a passeio público, em concreto simples Fck=25MPa, desempolada, com pintura indicativa em novacor, 02 demãos | un | 2 | 2 | 427.24 | 854.48 | 854.48
01.11.002 | Cobertura em policarbonato alveolar de 8mm, fixado em peças de alumínio inclusive instalação | m2 | 7 | 7 | 375.03 | 2625.21 | 2625.21
01.11.003 | Placa de inauguração de obra em alumínio 0,50 x 0,70 m | un | 1 | 1 | 2238.9 | 2238.9 | 2238.9
02 | REFORMA DA UBS - POV. SACO DAS VARAS |  |  |  |  | 0 | 0
02.01 | EQUIPE DIRIGENTE |  |  |  |  | 0 | 0
02.01.001 | Engenheiro civil de obra junior com encargos complementares | h | 20 | 20 | 117.66 | 2353.2 | 2353.2
02.01.002 | Mestre de obras com encargos complementares | h | 192 | 192 | 50.95 | 9782.4 | 9782.4
02.02 | SERVIÇOS PRELIMINARES |  |  |  |  | 0 | 0
02.02.001 | Placa de obra em chapa aço galvanizado, instalada - Rev 02_01/2022 | m2 | 6 | 6 | 444.37 | 2666.22 | 2666.22
02.02.002 | Demolição de alvenaria de bloco cerâmico e=0,09m - revestida | m3 | 3.19 | 3.19 | 29.87 | 95.29 | 95.29
02.02.003 | Demolição de revestimento cerâmico ou azulejo | m2 | 42.2 | 42.2 | 19.89 | 839.36 | 839.36
02.02.004 | Demolição manual de piso cimentado sobre lastro de concreto - Rev 01 | m2 | 71.92 | 71.92 | 25.89 | 1862.01 | 1862.01
02.02.005 | Demolição de piso cerâmico ou ladrilho | m2 | 13.52 | 13.52 | 13.94 | 188.47 | 188.47
02.02.006 | Revisão em cobertura com telha ceramica tipo canal comum, Itabaiana ou similar, com reposição de 10% do material | m2 | 233.4 | 233.4 | 65.47 | 15280.7 | 15280.7
02.02.007 | Emassamento de cumeeira com telha cerâmica - Rev. 02_03/2022 | m | 16.93 | 16.93 | 30.95 | 523.98 | 523.98
02.02.008 | Emassamento de beiral de telha ceramica | m | 50.8 | 50.8 | 7.16 | 363.73 | 363.73
02.02.009 | Regularização Manual | m2 | 187.4 | 187.4 | 5.37 | 1006.34 | 1006.34
02.02.010 | Coleta e carga manuais de entulho | t | 20 | 20 | 14.81 | 296.2 | 296.2
02.02.011 | Transporte comercial com caminhão basculante de 10m³, em rodovia não pavimentada (densidade=1,5t/m³) | tkm | 400 | 400 | 1.67 | 668 | 668
02.03 | PAVIMENTAÇÃO |  |  |  |  | 0 | 0
02.03.001 | Camada impermeabilizadora, espessura = 7,0cm, c/ concreto fck = 15mpa | m2 | 83.22 | 83.22 | 34.26 | 2851.12 | 2851.12
02.03.002 | Piso alta resistência 12 mm, cor cinza, com juntas plásticas, polimento até o esmeril 400 e enceramento, exclusive argamassa de regularização, aplicado | m2 | 83.22 | 83.22 | 57.04 | 4746.87 | 4746.87
02.03.003 | Pavimentação em bloco de concreto vibroprensado, intertravado, colorido, 10x20cm, e=6cm, 46un/m2, NBR9781, Fck(min)=35MPa, sob coxim areia grossa compactada c/ placa vibratória, e(comp.)=6cm, rejuntado c/ areia fina. | m2 | 101.21 | 101.21 | 112.06 | 11341.59 | 11341.59
02.03.004 | Meio-fio pré moldado de concreto simples (0,12 x 0,30 x 1,00m), rejuntado com argamassa de cimento e areia no traço 1:3 | m | 74.2 | 74.2 | 39.28 | 2914.58 | 2914.58
02.03.005 | Piso em concreto simples desempolado, fck = 15 MPa, e = 7 cm, com forma em quadros 2,0x2,0m, para juntas de concretagem - tres usos | m2 | 28.52 | 28.52 | 50.03 | 1426.86 | 1426.86
02.03.006 | Piso tátil direcional e/ou alerta, de concreto, colorido, p/deficientes visuais, dimensões 25x25cm, aplicado com argamassa industrializada ac-ii, rejuntado, exclusive regularização de base | m2 | 5.29 | 5.29 | 107.49 | 568.62 | 568.62
02.03.007 | Regularização de base para revest. de pisos com arg. traço t4, esp. média = 2,5cm | m2 | 7.51 | 7.51 | 26.87 | 201.79 | 201.79
02.03.008 | Revestimento cerâmico para piso ou parede, 34 x 34 cm, Linha Ravena, cor branco brilhante, Elizabeth ou similar, aplicado com argamassa industrializada ac-ii, rejuntado, exclusive regularização de base ou emboço | m2 | 2.22 | 2.22 | 68.77 | 152.67 | 152.67
02.04 | INSTALAÇÕES HIDROSSANITÁRIAS |  |  |  |  | 0 | 0
02.04.001 | Calha em chapa de aço galvanizado nº 26, desenvolvimento 67 cm (fundo=15 cm, laterais=15 e 22 cm, bordas=3 e 12cm) | m | 18.82 | 18.82 | 153.17 | 2882.66 | 2882.66
02.04.002 | Condutor pvc soldável p/calha pluvial, d= 100mm | m | 9 | 9 | 46.43 | 417.87 | 417.87
02.04.003 | Joelho 90° em pvc rígido soldável, para esgoto predial, diâm = 100mm | un | 4 | 4 | 31.17 | 124.68 | 124.68
02.04.004 | Joelho 45° em pvc rígido soldável, para esgoto predial, diâm = 100mm | un | 2 | 2 | 31.08 | 62.16 | 62.16
02.05 | INSTALAÇÕES ELÉTRICAS |  |  |  |  | 0 | 0
02.05.001 | Luminária tipo spot de embutir com lâmpada led 15w | un | 4 | 4 | 113.17 | 452.68 | 452.68
02.06 | ESQUADRIAS |  |  |  |  | 0 | 0
02.06.001 | Porta em vidro temperado 10mm, na cor verde, inclusive ferragens e instalação, exclusive puxador | m2 | 5 | 5 | 1114.35 | 5571.75 | 5571.75
02.07 | PINTURA |  |  |  |  | 0 | 0
02.07.001 | Pintura de acabamento com aplicação de 02 demãos de tinta PVA latex para interiores - cores convencionais - Rev 03 | m2 | 216.97 | 216.97 | 15.14 | 3284.93 | 3284.93
02.07.002 | Pintura de acabamento com aplicação de 02 demãos de tinta PVA latex para exteriores - cores convencionais | m2 | 162.04 | 162.04 | 15.14 | 2453.29 | 2453.29
02.07.003 | Pintura de acabamento com lixamento e aplicação de 02 demãos de esmalte sintético brilhante sobre madeira (Suvinil ou similar) | m2 | 53.81 | 53.81 | 20.57 | 1106.87 | 1106.87
02.07.004 | Pintura p/ piso c/ aplicação de 2 demãos tinta novacor, cores cerâmica, concreto, verde ou azul - aplicação c/ rôlo - R1 | m2 | 28.52 | 28.52 | 8.52 | 242.99 | 242.99
02.07.005 | Pintura de meio fio (caiação) | m | 74.2 | 74.2 | 3.89 | 288.64 | 288.64
02.07.006 | Preparo de superfície com lixamento e aplicação de 01 demão de fundo preparador | m2 | 96.25 | 96.25 | 9.58 | 922.08 | 922.08
02.07.007 | Emassamento de superfície, com aplicação de 01 demão de massa corrida, lixamento e retoques - R1 | m2 | 96.25 | 96.25 | 10.36 | 997.15 | 997.15
02.07.008 | Pintura de acabamento com lixamento e aplicação de 02 demãos de esmalte sintético sobre madeira - R1 | m2 | 96.25 | 96.25 | 19.94 | 1919.23 | 1919.23
02.08 | PAISAGISMO |  |  |  |  | 0 | 0
02.08.001 | Grama esmeralda em placas, fornecimento e plantio | m2 | 38.85 | 38.85 | 26.56 | 1031.86 | 1031.86
02.08.002 | Fornecimento e plantio de arbustos ornamentais | un | 75 | 75 | 39.19 | 2939.25 | 2939.25
02.08.003 | Planta - Palmeira cica (cyca revoluta) h=1,00m, fornecimento e plantio | un | 4 | 4 | 571.59 | 2286.36 | 2286.36
02.09 | DIVERSOS |  |  |  |  | 0 | 0
02.09.001 | Rampa padrão para acesso de deficientes a passeio público, em concreto simples Fck=25MPa, desempolada, com pintura indicativa em novacor, 02 demãos | un | 2 | 2 | 427.24 | 854.48 | 854.48
02.09.002 | Cobertura em policarbonato alveolar de 8mm, fixado em peças de alumínio inclusive instalação | m2 | 7 | 7 | 375.03 | 2625.21 | 2625.21
02.09.003 | Placa de inauguração de obra em alumínio 0,50 x 0,70 m | un | 1 | 1 | 2238.9 | 2238.9 | 2238.9
3 | REFORMA DA UBS - POV. PEDRAS |  |  |  |  | 0 | 0
03.01 | EQUIPE DIRIGENTE |  |  |  |  | 0 | 0
03.01.001 | Engenheiro civil de obra junior com encargos complementares | h | 20 | 3.4 | 117.66 | 400.04 | 2353.2
03.01.002 | Mestre de obras com encargos complementares | h | 192 | 32.64 | 50.95 | 1663.01 | 9782.4
03.02 | SERVIÇOS PRELIMINARES |  |  |  |  | 0 | 0
03.02.001 | Placa de obra em chapa aço galvanizado, instalada - Rev 02_01/2022 | m2 | 6 | 6 | 444.37 | 2666.22 | 2666.22
03.02.002 | Demolição de alvenaria de bloco cerâmico e=0,09m - revestida | m3 | 4.08 |  | 29.87 | 0 | 121.87
03.02.003 | Demolição de revestimento cerâmico ou azulejo | m2 | 63.39 |  | 19.89 | 0 | 1260.83
03.02.004 | Demolição de piso cerâmico ou ladrilho | m2 | 15.88 |  | 13.94 | 0 | 221.37
03.02.005 | Revisão em cobertura com telha ceramica tipo canal comum, Itabaiana ou similar, com reposição de 10% do material | m2 | 230.02 | 230.02 | 65.47 | 15059.41 | 15059.41
03.02.006 | Regularização Manual | m2 | 25 |  | 5.37 | 0 | 134.25
03.02.007 | Transporte comercial com caminhão basculante de 10m³, em rodovia não pavimentada (densidade=1,5t/m³) | tkm | 400 |  | 1.67 | 0 | 668
03.03 | PAVIMENTAÇÃO |  |  |  |  | 0 | 0
03.03.001 | Camada impermeabilizadora, espessura = 7,0cm, c/ concreto fck = 21mpa | m2 | 33.4 |  | 35.49 | 0 | 1185.37
03.03.002 | Piso alta resistência 12 mm, cor cinza, com juntas plásticas, polimento até o esmeril 400 e enceramento, exclusive argamassa de regularização, aplicado | m2 | 33.4 |  | 57.04 | 0 | 1905.14
03.03.003 | Revestimento cerâmico para piso ou parede, 34 x 34 cm, Linha Ravena, cor branco brilhante, Elizabeth ou similar, aplicado com argamassa industrializada ac-ii, rejuntado, exclusive regularização de base ou emboço | m2 | 4.23 |  | 68.77 | 0 | 290.9
03.03.004 | Pavimentação em bloco de concreto vibroprensado, intertravado, colorido, 10x20cm, e=6cm, 46un/m2, NBR9781, Fck(min)=35MPa, sob coxim areia grossa compactada c/ placa vibratória, e(comp.)=6cm, rejuntado c/ areia fina. | m2 | 90.9 |  | 112.06 | 0 | 10186.25
03.03.005 | Meio-fio pré moldado de concreto simples (0,12 x 0,30 x 1,00m), rejuntado com argamassa de cimento e areia no traço 1:3 | m | 67.9 |  | 39.28 | 0 | 2667.11
03.03.006 | Piso em concreto simples desempolado, fck = 15 MPa, e = 7 cm, com forma em quadros 2,0x2,0m, para juntas de concretagem - tres usos | m2 | 54.52 |  | 50.03 | 0 | 2727.64
03.03.007 | Piso tátil direcional e/ou alerta, de concreto, colorido, p/deficientes visuais, dimensões 25x25cm, aplicado com argamassa industrializada ac-ii, rejuntado, exclusive regularização de base | m2 | 3.3 |  | 107.49 | 0 | 354.72
03.03.008 | Regularização de base para revest. de pisos com arg. traço t4, esp. média = 2,5cm | m2 | 3.3 |  | 26.87 | 0 | 88.67
03.04 | VEDAÇÃO |  |  |  |  | 0 | 0
03.04.001 | Alvenaria bloco cerâmico vedação, 9x19x24cm, e=9cm, com argamassa t5 - 1:2:8 (cimento/cal/areia), junta=1cm - Rev.09 | m2 | 11.2 |  | 46.19 | 0 | 517.33
03.04.002 | Cintas e vergas em blocos de concreto tipo "u" (calha) 12x19x39, preenchidos com concreto armado fck=15 mpa | m | 5.32 |  | 31.88 | 0 | 169.6
03.04.003 | Cintas e vergas em blocos de concreto tipo "u" (calha) 9x16x30cm, preenchidos com concreto armado fck=15 mpa | m | 5.32 |  | 35.2 | 0 | 187.26
03.05 | REVESTIMENTO |  |  |  |  | 0 | 0
03.05.001 | Chapisco em parede com argamassa traço t1 - 1:3 (cimento / areia) - Revisado 08/2015 | m2 | 1 |  | 6.8 | 0 | 6.8
03.05.002 | Reboco especial de parede 2cm com argamassa traço t1 - 1:3 (cimento / areia) | m2 | 1 |  | 34.91 | 0 | 34.91
03.05.003 | Revestimento cerâmico para piso ou parede, 43 x 43 cm, Arielle, linha riviera, cor branca, ou similar, PEI-4, aplicado com argamassa industrializada ac-ii, rejuntado, exclusive regularização de base ou emboço | m2 | 49.48 |  | 48.53 | 0 | 2401.26
03.06 | INSTALAÇÕES HIDROSSANITÁRIAS |  |  |  |  | 0 | 0
03.06.001 | Calha em chapa de aço galvanizado nº 26, desenvolvimento 67 cm (fundo=15 cm, laterais=15 e 22 cm, bordas=3 e 12cm) | m | 15.85 |  | 153.17 | 0 | 2427.74
03.06.002 | Condutor pvc soldável p/calha pluvial, d= 100mm | m | 9 |  | 46.43 | 0 | 417.87
03.06.003 | Joelho 90° em pvc rígido soldável, para esgoto predial, diâm = 100mm | un | 4 |  | 31.17 | 0 | 124.68
03.06.004 | Joelho 45° em pvc rígido soldável, para esgoto predial, diâm = 100mm | un | 2 |  | 31.08 | 0 | 62.16
03.07 | INSTALAÇÕES ELÉTRICAS |  |  |  |  | 0 | 0
03.07.001 | Luminária tipo spot de embutir com lâmpada led 15w | un | 4 |  | 113.17 | 0 | 452.68
03.08 | ESQUADRIAS |  |  |  |  | 0 | 0
03.08.001 | Porta em vidro temperado 10mm, na cor verde, inclusive ferragens e instalação, exclusive puxador | m2 | 5 |  | 1114.35 | 0 | 5571.75
03.08.002 | Portão em tubo de aço galvanizado d=1", padrão escolas | m2 | 2.1 |  | 536.1 | 0 | 1125.81
03.09 | PINTURA |  |  |  |  | 0 | 0
03.09.001 | Pintura de acabamento com aplicação de 02 demãos de tinta PVA latex para interiores - cores convencionais - Rev 03 | m2 | 206.14 |  | 15.14 | 0 | 3120.96
03.09.002 | Pintura de acabamento com aplicação de 02 demãos de tinta PVA latex para exteriores - cores convencionais | m2 | 131.64 |  | 15.14 | 0 | 1993.03
03.09.003 | Pintura de acabamento com lixamento e aplicação de 02 demãos de esmalte sintético brilhante sobre madeira (Suvinil ou similar) | m2 | 39.14 |  | 20.57 | 0 | 805.11
03.09.004 | Pintura p/ piso c/ aplicação de 2 demãos tinta novacor, cores cerâmica, concreto, verde ou azul - aplicação c/ rôlo - R1 | m2 | 54.52 |  | 8.52 | 0 | 464.51
03.09.005 | Pintura de meio fio (caiação) | m | 67.9 |  | 3.89 | 0 | 264.13
03.09.006 | Pintura de acabamento com lixamento, aplicação de 01 demão de tinta à base de zarcão e 02 demãos de tinta esmalte | m2 | 4.2 |  | 28.2 | 0 | 118.44
03.09.007 | Preparo de superfície com lixamento e aplicação de 01 demão de fundo preparador | m2 | 36.21 |  | 9.58 | 0 | 346.89
03.09.008 | Emassamento de superfície, com aplicação de 01 demão de massa corrida, lixamento e retoques - R1 | m2 | 36.21 |  | 10.36 | 0 | 375.14
03.09.009 | Pintura de acabamento com lixamento e aplicação de 02 demãos de esmalte sintético sobre madeira - R1 | m2 | 36.21 |  | 19.94 | 0 | 722.03
03.10 | PAISAGISMO |  |  |  |  | 0 | 0
03.10.001 | Grama esmeralda em placas, fornecimento e plantio | m2 | 33 |  | 26.56 | 0 | 876.48
03.10.002 | Fornecimento e plantio de arbustos ornamentais | un | 75 |  | 39.19 | 0 | 2939.25
03.10.003 | Planta - Palmeira cica (cyca revoluta) h=1,00m, fornecimento e plantio | un | 4 |  | 571.59 | 0 | 2286.36
03.11 | DIVERSOS |  |  |  |  | 0 | 0
03.11.001 | Rampa padrão para acesso de deficientes a passeio público, em concreto simples Fck=25MPa, desempolada, com pintura indicativa em novacor, 02 demãos | un | 2 |  | 427.24 | 0 | 854.48
03.11.002 | Cobertura em policarbonato alveolar de 8mm, fixado em peças de alumínio inclusive instalação | m2 | 7 |  | 375.03 | 0 | 2625.21
03.11.003 | Placa de inauguração de obra em alumínio 0,50 x 0,70 m | un | 1 |  | 2238.9 | 0 | 2238.9
| VALOR EXECUTADO / VALOR CONTRATADO |  | % executado |  | 77.23% | 221910.99 | 287326.45

## JACKSON
CONTRATANTE: PREFEITURA MUNICIPAL DE MURIBECA/SE |  | Nº DO CONTRATO: Nº051/2023 |  |  |  | STATUS: CONCLUÍDA/ENTREGUE
CONTRATADA: MAK CONSTRUÇÃO EIRELI - CNPJ : 40.158.668/0001-86
OBRA: URBANIZAÇÃO DA AVENIDA JACKSCON DE FIGUEREIDO
ITEM | DESCRIÇÃO DO SERVIÇO | UNID | QUANT CONTRATADA | QUANT EXECUTADA | PREÇOS UNITARIOS | VALOR EXECUTADO | VALOR CONTRATADO
01 | [5 empty] | 115944.0525 | 115944.05
01 | ADMINISTRAÇÃO |  |  |  |  | 5152.6 | 5152.6
01.001 | Engenheiro civil de obra junior com encargos complementares | h | 20 | 20 | 121.31 | 2426.2 | 2426.2
01.002 | Encarregado geral com encargos complementares | h | 80 | 80 | 34.08 | 2726.4 | 2726.4
02 | SERVIÇOS PRELIMINARES |  |  |  |  | 21123.4919 | 21123.49
02.001 | Placa de obra em chapa aço galvanizado, instalada - Rev 02_01/2022 | m2 | 6 | 6 | 436.99 | 2621.94 | 2621.94
02.002 | Demolição de meio-fio granítico ou pre-moldado | m | 367.77 | 367.77 | 9.97 | 3666.6669 | 3666.67
02.003 | Regularização Manual | m2 | 275 | 275 | 5.54 | 1523.5 | 1523.5
02.004 | Aterro com areia fina, compactado mecanicamente, inclusive aquisição em depósito de material, exclusive transporte - Rev.04 | m3 | 68.75 | 68.75 | 153.1 | 10525.625 | 10525.63
02.005 | Remoção de árvore, porte médio, com utilização de retro-escavadeira | un | 25 | 25 | 111.43 | 2785.75 | 2785.75
03 | PAVIMENTAÇÃO |  |  |  |  | 45717.1866 | 45717.19
03.001 | Pavimentação em bloco de concreto vibroprensado, intertravado, colorido, 10x20cm, e=8cm, 46un/m2, NBR9781, Fck(min)=35MPa, sob coxim areia grossa compactada c/ placa vibratória, e(comp.)=6cm, rejuntado c/ areia fina. | m2 | 268.5 | 268.5 | 103.77 | 27862.245 | 27862.25
03.002 | Meio-fio granítico, rejuntado com argamassa de cimento e areia no traço 1:3 | m | 411.12 | 411.12 | 43.43 | 17854.9416 | 17854.94
04 | PAISAGISMO |  |  |  |  | 37155 | 37155
04.001 | Planta - Palmeira Vecthia, h=3,00m, fornecimento e plantio | un | 20 | 20 | 1857.75 | 37155 | 37155
05 | SERVIÇOS FINAIS |  |  |  |  | 6795.774 | 6795.77
05.001 | Marco Inaugural em Concreto Pré-Moldado (Padrão Governo de Muribeca/SE) | un | 1 | 1 | 2675.87 | 2675.87 | 2675.87
05.002 | Placa de inauguração de obra em alumínio 0,50 x 0,70 m | un | 1 | 1 | 2290.42 | 2290.42 | 2290.42
05.003 | Pintura de meio fio (caiação) | m | 411.12 | 411.12 | 4.45 | 1829.484 | 1829.48
| VALOR EXECUTADO / VALOR CONTRATADO |  | % executado |  | 100% | 115944.0525 | 115944.05

## PAV ARRODEADOR
CONTRATANTE: PREFEITURA MUNICIPAL DE MURIBECA/SE |  | Nº DO CONTRATO: Nº032/2023 |  |  |  | STATUS: EM ANDAMENTO (PREVISÃO DE ENTREGA PARA DIA 25/05/2024)
CONTRATADA: SOLLO EMPREENDIMENTOS LTDA - CNPJ : 25.204.137/0001-99
OBRA: PAVIMENTAÇÃO DE VIAS NA ZONA RURAL DO MUNICÍPIO DE MURIBECA/SE
ITEM | DESCRIÇÃO DO SERVIÇO | UNID | QUANT CONTRATADA | QUANT EXECUTADA | PREÇOS UNITARIOS | VALOR EXECUTADO | VALOR CONTRATADO
[6 empty] | 122597.1306 | 281844.9001
01 | SERVIÇOS PRELIMINARES
01.001 | Placa de obra (para construcao civil) em chapa galvanizada *n. 22*, adesivada, de *2,4 x 1,2* m (sem postes para fixacao) | m2 | 6 | 6 | 233.85 | 1403.1 | 1403.1
01.002 | Locação de serviços de terraplenagem de obras civis | m2 | 2864.9 | 1432.45 | 1.43 | 2048.4035 | 4096.807
01.003 | Barracão para Obras de Médio Porte Reaproveitamento 2 vezes | m2 | 5 | 5 | 277.26 | 1386.3 | 1386.3
02 | ADMINISTRAÇÃO LOCAL
02.001 | Engenheiro civil de obra junior com encargos complementares | h | 16 | 8 | 89.85 | 718.8 | 1437.6
02.002 | Encarregado geral com encargos complementares | h | 60 | 30 | 24.54 | 736.2 | 1472.4
03 | PAVIMENTAÇÃO
03.001 | RUA DOS FUNDOS (POV.ARROEDOR)
03.001.001 | Regularização de superfícies com motoniveladora. af_11/2019 | m2 | 2864.9 | 1432.45 | 0.11 | 157.5695 | 315.139
03.001.002 | Pavimentação em paralelepípedo granítico sobre colchão de areia, rejuntado com argamassa de cimento e areia traço 1:3, inclusive frete do paralelepípedo granítico | m2 | 2338.85 | 1169.42 | 84.61 | 98944.6262 | 197890.0985
03.001.003 | Meio-fio pré moldado de concreto simples (0,12 x 0,30 x 1,00m), rejuntado com argamassa de cimento e areia no traço 1:3 | m | 1093.24 | 546.62 | 31.47 | 17202.1314 | 34404.2628
03.001.004 | Execução de passeio (calçada) ou piso de concreto com concreto moldado in loco, usinado, acabamento convencional, não armado. af_08/2022 | m3 | 26.3 |  | 524.04 | 0 | 13782.252
03.001.005 | Aterro manual de valas com areia para aterro e compactação mecanizada. af_05/2016 | m3 | 78.9 |  | 61.86 | 0 | 4880.754
03.001.006 | Alvenaria de vedação de blocos vazados de concreto de 14x19x39 cm (espessura 14 cm) e argamassa de assentamento com preparo manual. af_12/2021 | m2 | 90.86 |  | 69.16 | 0 | 6283.8776
03.001.007 | Rampa padrão para acesso de deficientes a passeio público, em concreto simples Fck=25MPa, desempolada, com pintura indicativa em novacor, 02 demãos | un | 6 |  | 432.08 | 0 | 2592.48
03.001.008 | Pintura de meio-fio com tinta branca a base de cal (caiação). af_05/2021 | m | 1093.24 |  | 1.48 | 0 | 1617.9952
04 | SERVIÇOS FINAIS
04.001 | Limpeza de ruas (varrição e remoção de entulhos) | m² | 2338.85 |  | 0.44 | 0 | 1029.094
04.002 | Placa de inauguração de obra em alumínio 0,50 x 0,70 m | un | 1 |  | 2234.12 | 0 | 2234.12
04.003 | Sinalização permanente, vertical, com placa octogonal de aço, padrão dner, largura=0,75m, com poste de madeira 3,50m fixado com base de concreto 40x40x50 | un | 2 |  | 615.4 | 0 | 1230.8
04.004 | Sinalização permanente, vertical, com placa circular padrão dner diam. = 0,75m, com poste de madeira 3,50m fixado com base de concreto 40x40x50 | un | 8 |  | 523.09 | 0 | 4184.72
04.005 | Poste de ferro galv. Ø 2", h = 2,50m com 2 placas de 20x35cm em chapa esmaltada para identificação de logradouros | un | 2 |  | 801.55 | 0 | 1603.1
| VALOR EXECUTADO / VALOR CONTRATADO |  | % executado |  | 43.5% | 122597.1306 | 281844.9001

## ESCOLAS
CONTRATANTE: PREFEITURA MUNICIPAL DE MURIBECA/SE |  | Nº DO CONTRATO: Nº042/2021 |  |  |  | STATUS: CONCLUÍDA/ENTREGUE
CONTRATADA: SKALA EMPREENDIMENTOS LTDA - CNPJ : 17.447.801/0001-00
OBRA: REFORMA DAS ESCOLAS MUNICIPAIS DO MUNICÍPIO DE MURIBECA/SE
ITEM | DESCRIÇÃO DO SERVIÇO | UNID | QUANT CONTRATADA | QUANT EXECUTADA | PREÇOS UNITARIOS | VALOR EXECUTADO | VALOR CONTRATADO
[6 empty] | 1691177.17 | 1691177.17
DOCUMENTAÇÃO COMPROBATÓRIA DE QUANTIDADES E VALORES PAGOS EM ANEXO
| VALOR EXECUTADO / VALOR CONTRATADO |  | % executado |  | 100% | 1691177.17 | 1691177.17

## PAV MONTE CARLO
CONTRATANTE: PREFEITURA MUNICIPAL DE MURIBECA/SE |  | Nº DO CONTRATO: Nº029/2023 |  |  |  | STATUS: AGUARDANDO REPAROS PARA SOLICITAR VISTORIA DO ÓRGÃO CONCEDENTE (CAIXA),MAS OS SERVIÇOS JÁ FORAM EXECUTADOS.
CONTRATADA: LDVL CONSTRUÇÕES SUSTENTÁVEIS ME - CNPJ : 13.597.475/0001-59
OBRA:PAVIMENTAÇÃO EM PARALELEPÍPEDO E DRENAGEM SUPERFICIAL DE RUAS DO CONJUNTO MONTE CARLO, MURIBECA-SE
ITEM | DESCRIÇÃO DO SERVIÇO | UNID | QUANT CONTRATADA | QUANT EXECUTADA | PREÇOS UNITARIOS | VALOR EXECUTADO | VALOR CONTRATADO
[6 empty] | 899207.31 | 964086.8
DOCUMENTAÇÃO COMPROBATÓRIA DE QUANTIDADES E VALORES PAGOS EM ANEXO
| VALOR EXECUTADO / VALOR CONTRATADO |  | % executado |  | 93.27% | 899207.31 | 964086.8

## SALAS DE AULA
CONTRATANTE: PREFEITURA MUNICIPAL DE MURIBECA/SE |  | Nº DO CONTRATO: Nº054/2023 |  |  |  | STATUS: CONCLUÍDA/ENTREGUE
CONTRATADA: SOLLO EMPREENDIMENTOS LTDA - CNPJ : 25.204.137/0001-99
OBRA: CONSTRUÇÃO DE SALAS DE AULA EM ESCOLAS DO MUNICÍPIO DE MURIBECA/SE
ITEM | DESCRIÇÃO DO SERVIÇO | UNID | QUANT CONTRATADA | QUANT EXECUTADA | PREÇOS UNITARIOS | VALOR EXECUTADO | VALOR CONTRATADO
[6 empty] | 353130.6886 | 353130.6886
01 | CONSTRUÇÃO DE 03 SALAS NA ESCOLA FERNANDO RIBEIRO FRANCO |  |  |  |  | 192444.3242 | 192444.3242
01.01 | ADMINISTRAÇÃO LOCAL
01.01.001 | Engenheiro civil de obra junior com encargos complementares | h | 30 | 30 | 116.22 | 3486.6 | 3486.6
01.01.002 | Encarregado geral com encargos complementares | h | 100 | 100 | 33.71 | 3371 | 3371
01.02 | SERVIÇO PRELIMINARES
01.02.001 | Placa de obra em lona com impressão digital 1,50 x 2,00m, inclusive estrutura em metalon 20 x 20cm e escoramento, instalada - Rev 02 - 09/2021 | un | 1 | 1 | 901.99 | 901.99 | 901.99
01.02.002 | Limpeza manual de terreno com vegetação rasteira, incluindo roçagem e queima | m2 | 171 | 171 | 4.53 | 774.63 | 774.63
01.02.003 | Locação de construção de edificação entre 200 e 1000 m2, inclusive execução de gabarito de madeira | m2 | 171 | 171 | 8.01 | 1369.71 | 1369.71
01.02.004 | Escavação manual de vala ou cava em material de 1ª categoria, profundidade até 1,50m | m3 | 18.2952 | 18.2952 | 55.06 | 1007.3337 | 1007.3337
01.02.005 | Reaterro manual de valas com espalhamento e compactação utilizando compactador placa vibratória, sem controle do grau de compactação | m3 | 8.9264 | 8.9264 | 16.6 | 148.1782 | 148.1782
01.02.006 | Regularização Manual | m2 | 171 | 171 | 5.29 | 904.59 | 904.59
01.03 | FUNDAÇÃO
03.001 | Lastro de concreto, fck=15 mpa, lançado e adensado | m3 | 0.224 | 0.224 | 666.03 | 149.1907 | 149.1907
03.002 | Concreto armado fck=15MPa fabricado na obra, adensado e lançado, para Uso Geral, com formas planas em compensado resinado 12mm (05 usos) | m3 | 1.9712 | 1.9712 | 2836.42 | 5591.1511 | 5591.1511
03.003 | Alvenaria pedra calcárea argamassada c/ cimento e areia traço t-4 (1:5) - 1 saco cimento 50kg / 5 padiolas areia dim. 0,35z0,45x0,23m - Confecção mecânica e transporte | m3 | 7.3976 | 7.3976 | 560.94 | 4149.6097 | 4149.6097
03.004 | Cintas e vergas em blocos de concreto tipo "u" (calha) 19x19x39, preenchidos com concreto armado fck=15 mpa | m | 61.6392 | 61.6392 | 32.74 | 2018.0674 | 2018.0674
01.04 | SUPERESTRUTURA - (Pilares, Cintamento Superior)
04.001 | Concreto armado fck=15MPa fabricado na obra, adensado e lançado, para Uso Geral, com formas planas em compensado resinado 12mm (05 usos) | m3 | 2.6096 | 2.6096 | 2836.42 | 7401.9216 | 7401.9216
04.002 | Cintas e vergas em blocos de concreto tipo "u" (calha) 12x19x39, preenchidos com concreto armado fck=15 mpa | m | 61.9752 | 61.9752 | 29.67 | 1838.8042 | 1838.8042
01.05 | PAVIMENTAÇÃO
01.05.001 | Camada impermeabilizadora, espessura = 5,0cm, c/ concreto fck = 15mpa | m2 | 155.0752 | 155.0752 | 28.29 | 4387.0774 | 4387.0774
01.05.002 | Piso alta resistencia, branco, e=12mm, aplicado com juntas, polido até o esmeril 400 e encerado, exclusive argamassa de regualrização | m2 | 155.0752 | 155.0752 | 104.31 | 16175.8941 | 16175.8941
01.05.003 | Piso em concreto simples desempolado, fck = 15 MPa, e = 7 cm - Não inclui formas para juntas de concretagem | m2 | 21.3024 | 21.3024 | 52.34 | 1114.9676 | 1114.9676
01.06 | ELEVAÇÃO
01.06.001 | Alvenaria bloco cerâmico vedação, 9x19x24cm, e=9cm, com argamassa t5 - 1:2:8 (cimento/cal/areia), junta=1cm - Rev.09 | m2 | 200.2 | 200.2 | 49.85 | 9979.97 | 9979.97
01.06.002 | Cintas e vergas em concreto armado pré-moldado fck=15 mpa, seção 9x12cm | M | 39.424 | 39.424 | 52.5 | 2069.76 | 2069.76
01.07 | ELEVAÇÃO
01.07.001 | Chapisco em parede com argamassa traço t1 - 1:3 (cimento / areia) - Revisado 08/2015 | m2 | 399.84 | 399.84 | 7.28 | 2910.8352 | 2910.8352
01.07.002 | Reboco especial de parede 2cm com argamassa traço t1 - 1:3 (cimento / areia) | m2 | 399.84 | 399.84 | 38.36 | 15337.8624 | 15337.8624
01.08 | ESQUADRIAS
01.08.001 | Porta em madeira compensada (canela), lisa, semi-ôca, 0.90 x 2.10 m, inclusive batentes e ferragens | m2 | 3 | 3 | 906.59 | 2719.77 | 2719.77
01.08.002 | Janela em alumínio, cor N/P/B, tipo moldura-vidro, max-ar, exclusive vidro | m2 | 11.424 | 11.424 | 362.67 | 4143.1421 | 4143.1421
01.08.003 | Vidro liso incolor 4mm - Rev 01_10/2021 | m2 | 11.424 | 11.424 | 184.08 | 2102.9299 | 2102.9299
01.09 | COBERTURA
01.09.001 | Madeiramento em massaranduba/madeira de lei, tesoura com vão de 6m a 8 m | un | 6 | 6 | 1690.7 | 10144.2 | 10144.2
01.09.002 | Madeiramento em massaranduba/madeira de lei, acabamento serrado c/ riipão 5x3 e ripa 5x1,5, exclusive peças principais | m2 | 190.652 | 190.652 | 124.12 | 23663.7262 | 23663.7262
01.09.003 | Telhamento com telha cerâmica tipo canal, comum, cor vermelha, Itabaiana ou similar | m2 | 190.652 | 190.652 | 56.21 | 10716.5489 | 10716.5489
01.09.004 | Calha em chapa de aluminio, desenvolvimento 80 cm | m | 14.4872 | 14.4872 | 142.23 | 2060.5145 | 2060.5145
01.09.005 | Condutor pvc soldável p/calha pluvial, d= 100mm | m | 5.88 | 5.88 | 72.29 | 425.0652 | 425.0652
01.09.006 | Forro de pvc, em réguas de 10 ou 20 cm, aplicado, inclusive estrutura para fixação (perfis em PVC) marca Araforros ou similar, instalado - Rev 06_10/2021 | m2 | 133.0448 | 133.0448 | 79.77 | 10612.9837 | 10612.9837
01.10 | INSTALAÇÃO ELÉTRICA
01.10.001 | Ponto de luz em teto ou parede, com eletroduto pvc rígido embutido Ø 3/4" | un | 22 | 22 | 304.04 | 6688.88 | 6688.88
01.10.002 | Ponto de tomada 3p para ar condicionado até 3000 va, com eletroduto de pvc rígido embutido Ø 3/4", incluindo conjunto astop/30a-220v, inclusive aterramento | pt | 3 | 3 | 358.29 | 1074.87 | 1074.87
01.10.003 | Ponto de tomada 2p+t, ABNT, de embutir, 10 A, com eletroduto de pvc flexível sanfonado embutido Ø 3/4", fio rigido 2,5mm² (fio 12), inclusive placa em pvc e aterramento | pt | 9 | 9 | 233.18 | 2098.62 | 2098.62
01.10.004 | Ponto de interruptor 03 seções embutido, com eletroduto de pvc flexível sanfonado Ø 3/4" | pt | 3 | 3 | 217.78 | 653.34 | 653.34
01.10.005 | Ponto de interruptor 01 seção (1 s) embutido com eletroduto de pvc flexível sanfonado Ø 3/4" | pt | 0 | 0 | 194.34 | 0 | 0
01.10.006 | Luminária de sobrepor, (tecnolux ref.FLP-6478/2x20) Tubled corpo/ refletor e aletas fabricadas em chapa de aço tratada e pintada em epoxi branco, para uso de 2 lampadas tubled de 20w | un | 21 | 21 | 268.19 | 5631.99 | 5631.99
01.10.007 | Ponto de interruptor 02 seções (2 s) embutido com eletroduto de pvc flexível sanfonado embutido Ø 3/4" | pt | 0 | 0 | 219.73 | 0 | 0
01.10.008 | Plafon E-27 | un | 0 | 0 | 10.01 | 0 | 0
01.11 | PINTURA
01.11.001 | Pintura para interiores, sobre paredes ou tetos, com lixamento, aplicação de 01 demão de líquido selador, 02 demãos de massa corrida e 02 demãos de tinta pva latex convencional para interiores. Rev 03_04/2022 | m2 | 255.416 | 255.416 | 44.22 | 11294.4955 | 11294.4955
01.11.002 | Pintura para exteriores, sobre paredes, com lixamento, aplicação de 01 demão de líquido selador acrílico, 02 demãos de massa acrílica e 02 demãos de tinta pva latex convencional para exteriores - Rev 03 | m2 | 131.0008 | 131.0008 | 45.21 | 5922.5462 | 5922.5462
01.11.003 | Pintura sobre superfícies de madeira com aplicação de 01 demão de fundo sintético nivelador, 01 demão de massa a óleo e 02 demãos de tinta esmalte | m2 | 16.0104 | 16.0104 | 59.52 | 952.939 | 952.939
01.12 | DIVERSOS
01.12.001 | Quadro escolar em fórmica branca com moldura | m2 | 14.112 | 14.112 | 456.96 | 6448.6195 | 6448.6195
01.12.002 | Placa de inauguração de obra em alumínio 0,50 x 0,70 m | un | 0 | 0 | 2277.17 | 0 | 0
01 | CONSTRUÇÃO DE 03 SALAS NA ESCOLA MANOEL ROSENDO |  |  |  |  | 160686.3644 | 160686.3644
01.01 | ADMINISTRAÇÃO LOCAL
01.01.001 | Engenheiro civil de obra junior com encargos complementares | h | 30 | 30 | 116.22 | 3486.6 | 3486.6
01.01.002 | Encarregado geral com encargos complementares | h | 100 | 100 | 33.71 | 3371 | 3371
01.02 | SERVIÇO PRELIMINARES
01.02.001 | Placa de obra em lona com impressão digital 1,50 x 2,00m, inclusive estrutura em metalon 20 x 20cm e escoramento, instalada - Rev 02 - 09/2021 | un | 1 | 1 | 901.99 | 901.99 | 901.99
01.02.002 | Limpeza manual de terreno com vegetação rasteira, incluindo roçagem e queima | m2 | 169.45 | 169.45 | 4.53 | 767.6085 | 767.6085
01.02.003 | Locação de construção de edificação entre 200 e 1000 m2, inclusive execução de gabarito de madeira | m2 | 169.45 | 169.45 | 8.01 | 1357.2945 | 1357.2945
01.02.004 | Escavação manual de vala ou cava em material de 1ª categoria, profundidade até 1,50m | m3 | 14.37 | 14.37 | 55.06 | 791.2122 | 791.2122
01.02.005 | Reaterro manual de valas com espalhamento e compactação utilizando compactador placa vibratória, sem controle do grau de compactação | m3 | 7.01 | 7.01 | 16.6 | 116.366 | 116.366
01.02.006 | Regularização Manual | m2 | 169.45 | 169.45 | 5.29 | 896.3905 | 896.3905
01.03 | FUNDAÇÃO
03.001 | Lastro de concreto, fck=15 mpa, lançado e adensado | m3 | 0.18 | 0.18 | 640.86 | 115.3548 | 115.3548
03.002 | Concreto armado fck=15MPa fabricado na obra, adensado e lançado, para Uso Geral, com formas planas em compensado resinado 12mm (05 usos) | m3 | 1.55 | 1.55 | 2811.25 | 4357.4375 | 4357.4375
03.003 | Alvenaria pedra calcárea argamassada c/ cimento e areia traço t-4 (1:5) - 1 saco cimento 50kg / 5 padiolas areia dim. 0,35z0,45x0,23m - Confecção mecânica e transporte | m3 | 5.81 | 5.81 | 549.23 | 3191.0263 | 3191.0263
03.004 | Cintas e vergas em blocos de concreto tipo "u" (calha) 19x19x39, preenchidos com concreto armado fck=15 mpa | m | 48.43 | 48.43 | 32.69 | 1583.1767 | 1583.1767
01.04 | SUPERESTRUTURA - (Pilares, Cintamento Superior)
04.001 | Concreto armado fck=15MPa fabricado na obra, adensado e lançado, para Uso Geral, com formas planas em compensado resinado 12mm (05 usos) | m3 | 2.05 | 2.05 | 2811.25 | 5763.0625 | 5763.0625
04.002 | Cintas e vergas em blocos de concreto tipo "u" (calha) 12x19x39, preenchidos com concreto armado fck=15 mpa | m | 48.69 | 48.69 | 29.62 | 1442.1978 | 1442.1978
01.05 | PAVIMENTAÇÃO
01.05.001 | Camada impermeabilizadora, espessura = 5,0cm, c/ concreto fck = 15mpa | m2 | 121.84 | 121.84 | 28.29 | 3446.8536 | 3446.8536
01.05.002 | Piso alta resistencia, branco, e=12mm, aplicado com juntas, polido até o esmeril 400 e encerado, exclusive argamassa de regualrização | m2 | 121.84 | 121.84 | 104.31 | 12709.1304 | 12709.1304
01.05.003 | Piso em concreto simples desempolado, fck = 15 MPa, e = 7 cm - Não inclui formas para juntas de concretagem | m2 | 16.74 | 16.74 | 52.34 | 876.1716 | 876.1716
01.06 | ELEVAÇÃO
01.06.001 | Alvenaria bloco cerâmico vedação, 9x19x24cm, e=9cm, com argamassa t5 - 1:2:8 (cimento/cal/areia), junta=1cm - Rev.09 | m2 | 157.3 | 157.3 | 49.64 | 7808.372 | 7808.372
01.06.002 | Cintas e vergas em concreto armado pré-moldado fck=15 mpa, seção 9x12cm | M | 30.98 | 30.98 | 52.23 | 1618.0854 | 1618.0854
01.07 | ELEVAÇÃO
01.07.001 | Chapisco em parede com argamassa traço t1 - 1:3 (cimento / areia) - Revisado 08/2015 | m2 | 314.16 | 314.16 | 7.02 | 2205.4032 | 2205.4032
01.07.002 | Reboco especial de parede 2cm com argamassa traço t1 - 1:3 (cimento / areia) | m2 | 314.16 | 314.16 | 37.33 | 11727.5928 | 11727.5928
01.08 | ESQUADRIAS
01.08.001 | Porta em madeira compensada (canela), lisa, semi-ôca, 0.90 x 2.10 m, inclusive batentes e ferragens | m2 | 4 | 4 | 906.08 | 3624.32 | 3624.32
01.08.002 | Janela em alumínio, cor N/P/B, tipo moldura-vidro, max-ar, exclusive vidro | m2 | 8.98 | 8.98 | 362.51 | 3255.3398 | 3255.3398
01.08.003 | Vidro liso incolor 4mm - Rev 01_10/2021 | m2 | 8.98 | 8.98 | 184.08 | 1653.0384 | 1653.0384
01.09 | COBERTURA
01.09.001 | Madeiramento em massaranduba/madeira de lei, tesoura com vão de 6m a 8 m | un | 6 | 6 | 1690.7 | 10144.2 | 10144.2
01.09.002 | Madeiramento em massaranduba/madeira de lei, acabamento serrado c/ riipão 5x3 e ripa 5x1,5, exclusive peças principais | m2 | 149.8 | 149.8 | 124.12 | 18593.176 | 18593.176
01.09.003 | Telhamento com telha cerâmica tipo canal, comum, cor vermelha, Itabaiana ou similar | m2 | 149.8 | 149.8 | 56.21 | 8420.258 | 8420.258
01.09.004 | Calha em chapa de aluminio, desenvolvimento 80 cm | m | 11.38 | 11.38 | 142.23 | 1618.5774 | 1618.5774
01.09.005 | Condutor pvc soldável p/calha pluvial, d= 100mm | m | 4.62 | 4.62 | 72.29 | 333.9798 | 333.9798
01.09.006 | Forro de pvc, em réguas de 10 ou 20 cm, aplicado, inclusive estrutura para fixação (perfis em PVC) marca Araforros ou similar, instalado - Rev 06_10/2021 | m2 | 104.54 | 104.54 | 79.77 | 8339.1558 | 8339.1558
01.10 | INSTALAÇÃO ELÉTRICA
01.10.001 | Ponto de luz em teto ou parede, com eletroduto pvc rígido embutido Ø 3/4" | un | 18 | 18 | 304.04 | 5472.72 | 5472.72
01.10.002 | Ponto de tomada 3p para ar condicionado até 3000 va, com eletroduto de pvc rígido embutido Ø 3/4", incluindo conjunto astop/30a-220v, inclusive aterramento | pt | 3 | 3 | 358.29 | 1074.87 | 1074.87
01.10.003 | Ponto de tomada 2p+t, ABNT, de embutir, 10 A, com eletroduto de pvc flexível sanfonado embutido Ø 3/4", fio rigido 2,5mm² (fio 12), inclusive placa em pvc e aterramento | pt | 9 | 9 | 233.18 | 2098.62 | 2098.62
01.10.004 | Ponto de interruptor 03 seções embutido, com eletroduto de pvc flexível sanfonado Ø 3/4" | pt | 3 | 3 | 217.78 | 653.34 | 653.34
01.10.005 | Ponto de interruptor 01 seção (1 s) embutido com eletroduto de pvc flexível sanfonado Ø 3/4" | pt | 1 | 1 | 194.34 | 194.34 | 194.34
01.10.006 | Luminária de sobrepor, (tecnolux ref.FLP-6478/2x20) Tubled corpo/ refletor e aletas fabricadas em chapa de aço tratada e pintada em epoxi branco, para uso de 2 lampadas tubled de 20w | un | 18 | 18 | 268.19 | 4827.42 | 4827.42
01.10.007 | Ponto de interruptor 02 seções (2 s) embutido com eletroduto de pvc flexível sanfonado embutido Ø 3/4" | pt | 1 | 1 | 219.73 | 219.73 | 219.73
01.10.008 | Plafon E-27 | un | 1 | 1 | 10.01 | 10.01 | 10.01
01.11 | PINTURA
01.11.001 | Pintura para interiores, sobre paredes ou tetos, com lixamento, aplicação de 01 demão de líquido selador, 02 demãos de massa corrida e 02 demãos de tinta pva latex convencional para interiores. Rev 03_04/2022 | m2 | 200.68 | 200.68 | 44.22 | 8874.0696 | 8874.0696
01.11.002 | Pintura para exteriores, sobre paredes, com lixamento, aplicação de 01 demão de líquido selador acrílico, 02 demãos de massa acrílica e 02 demãos de tinta pva latex convencional para exteriores - Rev 03 | m2 | 102.93 | 102.93 | 45.21 | 4653.4653 | 4653.4653
01.11.003 | Pintura sobre superfícies de madeira com aplicação de 01 demão de fundo sintético nivelador, 01 demão de massa a óleo e 02 demãos de tinta esmalte | m2 | 12.58 | 12.58 | 59.52 | 748.7616 | 748.7616
01.12 | DIVERSOS
01.12.001 | Quadro escolar em fórmica branca com moldura | m2 | 11.09 | 11.09 | 456.96 | 5067.6864 | 5067.6864
01.12.002 | Placa de inauguração de obra em alumínio 0,50 x 0,70 m | un | 1 | 1 | 2276.96 | 2276.96 | 2276.96
| VALOR EXECUTADO / VALOR CONTRATADO |  | % executado |  | 100% | 353130.6886 | 353130.6886

## 6 CASAS
CONTRATANTE: PREFEITURA MUNICIPAL DE MURIBECA/SE |  | Nº DO CONTRATO: Nº057/2023 |  |  |  | STATUS: EM ANDAMENTO, PREVISÃO DE ENTREGA (DIA 07/06/2024)
CONTRATADA: HN CONSTRUÇÃO E EMPREENDIMENTO EIRELI - CNPJ : 32.898.596/0001-85
OBRA: CONSTRUÇÃO DE 06 UNIDADES HABITACIONAIS NO MUNICÍPIO DE MURIBECA/SE
ITEM | DESCRIÇÃO DO SERVIÇO | UNID | QUANT CONTRATADA | QUANT EXECUTADA | PREÇOS UNITARIOS | VALOR EXECUTADO | VALOR CONTRATADO
01 | [5 empty] | 258726.58 | 310994.45
01 | CASA 2Q (01 UND)
01.001 | SERVIÇOS PRELIMINARES
01.001.001 | Locação de construção de edificação até 200m2, inclusive execução de gabarito de madeira | m2 | 286.8 | 239 | 9.31 | 2225.09 | 2670.11
01.002 | FUNDAÇÃO
01.002.001 | OBRAS EM TERRA
01.002.001.001 | Escavação manual de vala ou cava em material de 1ª categoria, profundidade até 1,50m | m3 | 43.74 | 36.45 | 49.69 | 1811.2 | 2173.44
01.002.001.002 | Reaterro manual de valas com espalhamento e compactação utilizando compactador placa vibratória, sem controle do grau de compactação | m3 | 56.88 | 47.4 | 16.05 | 760.77 | 912.92
01.002.001.003 | Apiloamento manual de fundo de vala | m2 | 434.28 | 361.9 | 26.76 | 9684.44 | 11621.33
01.002.002 | ALVENARIA DE PEDRA
01.002.002.001 | Alvenaria pedra calcárea argamassada c/ cimento e areia traço t-4 (1:5) - 1 saco cimento 50kg / 5 padiolas areia dim. 0,35z0,45x0,23m - Confecção mecânica e transporte | m3 | 36.42 | 30.35 | 451.14 | 13692.1 | 16430.52
01.002.003 | CINTAMENTO INFERIOR |  |  |  |  | 0 | 0
01.002.003.001 | Cintas e vergas em blocos de concreto tipo "u" (calha) 14x19x39, preenchidos com concreto armado fck=15 mpa e treliça de ferro tg 8m | m | 227.7 | 189.75 | 39.78 | 7548.26 | 9057.91
01.002.004 | CAMADA IMPERMEABILIZADORA |  |  |  |  | 0 | 0
01.002.004.001 | Forma plana para estruturas, em tábuas de pinho, 04 usos, inclusive escoramento | m2 | 17.94 | 14.95 | 90.05 | 1346.25 | 1615.5
01.002.004.002 | Lona plástica preta | m2 | 270.78 | 225.65 | 5.63 | 1270.41 | 1524.49
01.002.004.003 | Fornecimento e instalação de tela aço soldada nervurada CA-60, Q-138, malha 10x10cm, ferro 4.2 mm (2,20 kg/m2), painel 2,45x6,0m, Telcon ou similar | m2 | 270.78 | 225.65 | 31.64 | 7139.57 | 8567.48
01.002.004.004 | Concreto simples fabricado na obra, fck=25 mpa, lançado e adensado | m3 | 27.06 | 22.55 | 608.51 | 13721.9 | 16466.28
01.003 | ESTRUTURA |  |  |  |  | 0 | 0
01.003.001 | CINTAMENTO SUPERIOR |  |  |  |  | 0 | 0
01.003.001.001 | Cintas e vergas em blocos cerâmicos tipo "u" (calha) 9x19x19cm, preenchidos com concreto armado fck=15mpa - Rev. 01 | m | 227.7 | 189.75 | 31.97 | 6066.31 | 7279.57
01.004 | PAREDES E PAINÉIS |  |  |  |  | 0 | 0
01.004.001 | Alvenaria bloco cerâmico vedação, 9x19x24cm, e=9cm, com argamassa t5 - 1:2:8 (cimento/cal/areia), junta=1cm - Rev.09 | m2 | 551.46 | 459.55 | 44.5 | 20449.98 | 24539.97
01.004.002 | Cintas e vergas em blocos cerâmicos tipo "u" (calha) 9x19x19cm, preenchidos com concreto armado fck=15mpa - Rev. 01 | m | 103.8 | 86.5 | 31.97 | 2765.41 | 3318.49
01.004.003 | Cobogó de cimento, com único furo, dim: 20 x 20cm | m2 | 3 | 2.5 | 85.69 | 214.23 | 257.07
01.005 | COBERTURA |  |  |  |  | 0 | 0
01.005.001 | Telhamento com telha cerâmica tipo canal, vermelha, 1ª qualidade - R1 | m2 | 271.8 | 226.5 | 51.04 | 11560.56 | 13872.67
01.005.002 | Trama de madeira composta por ripas, caibros e terças para telhados de até 2 águas para telha de encaixe de cerâmica ou de concreto, incluso transporte vertical. af_07/2019 | m2 | 271.8 | 226.5 | 72.06 | 16321.59 | 19585.91
01.005.003 | Emassamento de cumeeira com telha cerâmica - Rev. 02_03/2022 | m | 36 | 30 | 28.41 | 852.3 | 1022.76
01.005.004 | Emassamento de beiral de telha ceramica | m | 72 | 60 | 7.79 | 467.4 | 560.88
01.006 | ESQUADRIAS DE MADEIRA/ALUMÍNIO |  |  |  |  | 0 | 0
01.006.001 | Porta em madeira compensada (virola), lisa, semi-ôca, 0.60 x 2.10 m, inclusive batentes e ferragens | un | 6 | 5 | 677.12 | 3385.6 | 4062.72
01.006.002 | Porta de abrir em aluminio tipo veneziana, acabamento anodizado natural, sem guarnicao/alizar/vista | m2 | 18.9 | 15.75 | 419.4 | 6605.55 | 7926.66
01.006.003 | Janela de alumínio de correr com 4 folhas para vidros, com vidros, batente, acabamento com acetato ou brilhante e ferragens. exclusive alizar e contramarco. fornecimento e instalação. af_12/2019 | m2 | 13.2 | 11 | 338.81 | 3726.91 | 4472.29
01.007 | REVESTIMENTOS INFERIORES |  |  |  |  | 0 | 0
01.007.001 | Chapisco em parede com argamassa traço t1 - 1:3 (cimento / areia) - Revisado 08/2015 | m2 | 715.68 | 596.4 | 6.72 | 4007.81 | 4809.37
01.007.002 | Reboco interno de parede, espessura 0,5cm, com argamassa 1:2 cal e areia | m2 | 715.68 | 596.4 | 27.68 | 16508.35 | 19810.02
01.008 | REVESTIMENTOS EXTERNOS (FACHADAS) |  |  |  |  | 0 | 0
01.008.001 | Chapisco em parede com argamassa traço t1 - 1:3 (cimento / areia) - Revisado 08/2015 | m2 | 475.8 | 396.5 | 6.72 | 2664.48 | 3197.38
01.008.002 | Reboco ou emboço externo, de parede, com argamassa traço t5 - 1:2:8 (cimento / cal / areia), espessura 2,0 cm | m2 | 475.8 | 396.5 | 35.18 | 13948.87 | 16738.64
01.009 | PAVIMENTAÇÃO INTERNA/EXTERNA |  |  |  |  | 0 | 0
01.009.001 | Regularização de base para revest. de pisos com arg. traço t4 | m³ | 6.36 | 5.3 | 1061.41 | 5625.47 | 6750.57
01.009.002 | Piso cimentado liso traço 1:5, e = 2,5 cm | m2 | 211.98 | 176.65 | 34.59 | 6110.32 | 7332.39
01.010 | GRANITOS |  |  |  |  | 0 | 0
01.010.001 | Peitoril granito cinza polido, c/ largura = 17 cm, esp = 2 cm | m | 12.6 | 10.5 | 103.22 | 1083.81 | 1300.57
01.010.002 | Soleira em granito branco fortaleza, l = 15 cm, e = 2 cm | m | 13.5 | 11.25 | 101.23 | 1138.84 | 1366.61
01.011 | INSTALAÇÕES HIDRÁULICAS |  |  |  |  | 0 | 0
01.011.001 | TUBOS E CONEXÕES |  |  |  |  | 0 | 0
01.011.001.001 | Adaptador de pvc rígido soldável curto c/ bolsa e rosca p/ registro diâm = 25mm x 3/4" | un | 66 | 55 | 8.78 | 482.9 | 579.48
01.011.001.002 | Joelho 90º de pvc rígido soldável, marrom diâm = 25mm | un | 78 | 65 | 8.81 | 572.65 | 687.18
01.011.001.003 | Joelho 90º red. pvc rígido soldável c/bucha de latão, diâm= 25mmx1/2" | un | 30 | 25 | 14.1 | 352.5 | 423
01.011.001.004 | Luva de pvc rígido soldável, marrom, diâm = 25mm | un | 6 | 5 | 5.38 | 26.9 | 32.28
01.011.001.005 | Luva de pvc soldável e c/rosca, marrom d = 25mmx3/4" | un | 6 | 5 | 9.76 | 48.8 | 58.56
01.011.001.006 | Tê 90º de pvc rígido soldável, marrom diâm = 25mm | un | 30 | 25 | 10 | 250 | 300
01.011.001.007 | Tubo pvc rígido soldável marrom p/ água, d = 25 mm (3/4") | m | 153.42 | 127.85 | 14.48 | 1851.27 | 2221.52
01.011.002 | REGISTROS E VÁLVULAS |  |  |  |  | 0 | 0
01.011.002.001 | Registro gaveta bruto 1" (ref 1510 hd) Deca ou similar | un | 12 | 10 | 48.5 | 485 | 582
01.011.002.002 | Registro gaveta, base (sem acabamento) d=20mm (3/4"), ref.4509, Deca ou similar | un | 18 | 15 | 62.62 | 939.3 | 1127.16
01.011.003 | RESERVATÓRIOS |  |  |  |  | 0 | 0
01.011.003.001 | Luva pvc rigido roscavel d=3 " | un | 6 | 5 | 31.61 | 158.05 | 189.66
01.011.004 | HIDRÔMETROS |  |  |  |  | 0 | 0
01.011.004.001 | Fornecimento e assentamento de Hidrômetro multijato ou unijato, Qn 1,5 Qmax m3/h, DN 15 1/2" Pré-Equipado para Telemetria | un | 6 | 5 | 141.66 | 708.3 | 849.96
01.011.004.002 | Caixa para proteção de hidrômetro pre-moldada em concreto, para ligaçoes domiciliares, fornecimento e assentamento | un | 6 | 5 | 116.66 | 583.3 | 699.96
01.012 | INSTALAÇÕES SANITÁRIAS |  |  |  |  | 0 | 0
01.012.001 | CAIXAS SIFONADAS, RALOS, GRELHAS E ACESSÓRIOS |  |  |  |  | 0 | 0
01.012.001.001 | Caixa sifonada em pvc,100x150x50mm, acabamento branco, c/grelha e porta grelha | un | 6 | 5 | 35.81 | 179.05 | 214.86
01.012.002 | CAIXAS DE GORDURA, PASSAGEM, INSPEÇÃO, ETC |  |  |  |  | 0 | 0
01.012.002.001 | Caixa de inspeção 0.60 x 0.60 x 0.60m | un | 6 | 5 | 635.07 | 3175.35 | 3810.42
01.012.002.002 | Caixa de gordura 0.60 x 0.60 x 0.60m | un | 6 | 5 | 635.07 | 3175.35 | 3810.42
01.012.003 | TUBOS E CONEXÕES |  |  |  |  | 0 | 0
01.012.003.001 | Bucha de redução longa em pvc rígido c/ anéis, para esgoto secundário, diâm = 50 x 40mm | un | 6 | 5 | 11.13 | 55.65 | 66.78
01.012.003.002 | Joelho 45° em pvc rígido c/ anéis, para esgoto predial, diâm = 50mm | un | 12 | 10 | 12.67 | 126.7 | 152.04
01.012.003.003 | Joelho 90° em pvc rígido c/ anéis, para esgoto predial, diâm = 50mm | un | 24 | 20 | 11.95 | 239 | 286.8
01.012.003.004 | Joelho 90° em pvc rígido c/ anéis, para esgoto predial, diâm =100mm | un | 6 | 5 | 24.41 | 122.05 | 146.46
01.012.003.005 | Joelho de 45° em pvc rígido c/ anéis, para esgoto secundário, diâm = 40mm | un | 12 | 10 | 15.78 | 157.8 | 189.36
01.012.003.006 | Joelho de 90° em pvc rígido c/ anéis, para esgoto secundário, diâm = 40mm | un | 24 | 20 | 9.95 | 199 | 238.8
01.012.003.007 | Junção simples em pvc rígido c/ anéis, para esgoto primário, diâm = 50 x 50mm | un | 6 | 5 | 27.79 | 138.95 | 166.74
01.012.003.008 | Junção simples em pvc rígido soldável, para esgoto primário, diâm = 100 x 100mm | un | 6 | 5 | 56.94 | 284.7 | 341.64
01.012.003.009 | Tê sanitário em pvc rígido c/ anéis, para esgoto primário, diâm = 50 x 50mm | un | 6 | 5 | 24.63 | 123.15 | 147.78
01.012.003.010 | Terminal de ventilação em pvc rígido c/ anéis, para esgoto primário, diâm = 50mm | un | 6 | 5 | 10.81 | 54.05 | 64.86
01.012.003.011 | Tubo pvc rígido c/anel borracha, serie normal, p/esgoto predial, d = 100mm | m | 24.66 | 20.55 | 39.57 | 813.16 | 975.8
01.012.003.012 | Tubo pvc rígido c/anel borracha, serie normal, p/esgoto predial, d = 40mm | m | 12.72 | 10.6 | 19.31 | 204.69 | 245.62
01.012.003.013 | Tubo pvc rígido c/anel borracha, serie normal, p/esgoto predial, d = 50mm | m | 36.72 | 30.6 | 23.33 | 713.9 | 856.68
01.012.004 | TRATAMENTO
01.012.004.001 | Tanque séptico circular, em concreto pré-moldado, diâmetro interno = 1,10 m, altura interna = 2,50 m, volume útil: 2138,2 l (para 5 contribuintes). af_12/2020_pa | un | 6 | 5 | 1810.18 | 9050.9 | 10861.08
01.012.004.002 | Sumidouro paredes com blocos cerâmicos 6 furos e dimensões internas de 1,50 x 1,00 x 1,50 m | un | 6 | 5 | 2282.44 | 11412.2 | 13694.64
01.013 | ELÉTRICAS
01.013.001 | ELETRODUTOS E CONEXÕES
01.013.001.001 | Eletroduto flexível de pvc (sanfonado), diâm = 20mm (1/2") | m | 72 | 60 | 5.99 | 359.4 | 431.28
01.013.001.002 | Eletroduto de pvc rígido roscável, diâm = 50mm (1 1/2") | m | 67.14 | 55.95 | 21.5 | 1202.93 | 1443.51
01.013.001.003 | Curva para eletroduto de pvc rígido roscável, diâm = 50mm (1 1/2") | un | 6 | 5 | 12.73 | 63.65 | 76.38
01.013.002 | CABOS E FIOS
01.013.002.001 | Cabo de cobre flexível isolado, seção 1,0mm², 450/ 750v / 70°c | m | 10.8 | 9 | 6.39 | 57.51 | 69.01
01.013.002.002 | Cabo de cobre flexível isolado, seção 1,5mm², 450/ 750v / 70°c | m | 416.04 | 346.7 | 6.39 | 2215.41 | 2658.5
01.013.002.003 | Cabo de cobre flexível isolado, seção 4mm², 450/ 750v / 70°c | m | 134.28 | 111.9 | 8.1 | 906.39 | 1087.67
01.013.002.004 | Fio de cobre nu 6mm2 para aterramento | m | 3 | 2.5 | 11.4 | 28.5 | 34.2
01.013.003 | DISJUNTORES
01.013.003.001 | Disjuntor termomagnetico monopolar 15 A, padrão NEMA (Americano - linha preta) | un | 12 | 10 | 18.5 | 185 | 222
01.013.004 | QUADROS
01.013.004.001 | Quadro de distribuição de embutir, em resina termoplástica, para até 03 disjuntores, sem barramento, padrão DIN, exclusive disjuntores | un | 6 | 5 | 57.28 | 286.4 | 343.68
01.013.004.002 | Quadro de medição monofásico, sem fiação | un | 6 | 5 | 254.58 | 1272.9 | 1527.48
01.013.005 | INTERRUPTORES E TOMADAS
01.013.005.001 | Interruptor 01 seção, com caixa pvc 4"x2" | un | 24 | 20 | 18.48 | 369.6 | 443.52
01.013.005.002 | Interruptor 01 seção simples, de embutir, com placa, conjugado com tomada 2p+t, ABNT, 10A, inclusive caixa pvc 4x2 | un | 6 | 5 | 32.96 | 164.8 | 197.76
01.013.005.003 | Tomada 2p + t, ABNT, de embutir, 10 A, com placa em pvc | un | 24 | 20 | 20.69 | 413.8 | 496.56
01.013.006 | CAIXAS DE PASSAGEM E PRÉ-MOLDADA
01.013.006.001 | Caixa pré moldada em concreto c/tampa para aterramento (20x20x15)cm, padrão Energisa | un | 6 | 5 | 26.7 | 133.5 | 160.2
01.013.006.002 | *Caixa de passagem cp1-060 (40x40x60cm) | un | 6 | 5 | 301.15 | 1505.75 | 1806.9
01.013.007 | DIVERSOS
01.013.007.001 | Poste auxiliar p/entrada energia, em ferro galvanizado d=3" e h=7,0m, com 04 isoladores | un | 6 | 5 | 1002.53 | 5012.65 | 6015.18
01.013.007.002 | Fita em aço inox, fusimec ou similar - Fornecimento | M | 5.16 | 4.3 | 4.21 | 18.1 | 21.72
01.013.007.003 | Fornecimento e instalação de haste de aterramento 5/8"x3,00m com conector | un | 6 | 5 | 143.39 | 716.95 | 860.34
01.013.007.004 | Bocal para lâmpada incandescente | un | 36 | 30 | 6.69 | 200.7 | 240.84
01.014 | LOUÇAS E METAIS SANITÁRIOS
01.014.001 | Vaso sanitário convencional, linha popular, c/caixa de descarga de sobrepor AKROS ou similar, assento plastico universal branco ou similar, conjunto de fixação, tubo de descida de embutir e engate plástico - Rev 03 | un | 6 | 5 | 450.91 | 2254.55 | 2705.46
01.014.002 | Lavatório louça, sem coluna, padrão popular, c/ válvula, sifão, engate e torneira herc ref.1994, todos em plástico, inclusive conj. de fixação ou similares - Rev 03 | un | 6 | 5 | 237.2 | 1186 | 1423.2
01.014.003 | Tanque de mármore sintético com coluna, 22l ou equivalente fornecimento e instalação. af_01/2020 | un | 6 | 5 | 393.99 | 1969.95 | 2363.94
01.014.004 | Pia de cozinha com bancada em mármore sintético, dim 1.20x0.50, com 01 cuba, sifão, válvula e torneira todos de plástico, assentada. | un | 6 | 5 | 283.73 | 1418.65 | 1702.38
01.014.005 | Torneira plastica para tanque de lavar, HERC 1126, 1/2" ou similar | un | 6 | 5 | 20.89 | 104.45 | 125.34
01.014.006 | Chuveiro plástico sem registro | un | 6 | 5 | 31.08 | 155.4 | 186.48
01.014.007 | Meia saboneteira de louça deca ref a380 ou similar | un | 6 | 5 | 56.01 | 280.05 | 336.06
01.014.008 | Papeleira de plástico, Akros ou similar | un | 6 | 5 | 16.72 | 83.6 | 100.32
01.015 | PINTURA INTERNA
01.015.001 | Pintura de acabamento com aplicação de 02 demãos de tinta mineral em pó (Hidracor ou similar) | m2 | 723.12 | 602.6 | 13.9 | 8376.14 | 10051.37
01.015.002 | Pintura para superfícies de madeira com lixamento, aplicação de 01 demão de fundo sintético nivelador e 02 demãos de tinta esmalte ou óleo | m2 | 112.38 | 93.65 | 26.93 | 2521.99 | 3026.39
01.016 | PINTURA EXTERNA
01.016.001 | Pintura de acabamento com aplicação de 02 demãos de tinta mineral em pó (Hidracor ou similar) | m2 | 475.8 | 396.5 | 13.9 | 5511.35 | 6613.62
01.017 | DIVERSOS
01.017.001 | Placa 20x35 em chapa esmaltada para identificação de logradouros | un | 6 |  | 87.09 | 0 | 522.54
01.018 | LIMPEZA
01.018.001 | Limpeza geral | m2 | 211.98 | 176.65 | 2.05 | 362.13 | 434.56
| VALOR EXECUTADO / VALOR CONTRATADO |  | % executado |  | 83.19% | 258726.58 | 310994.45

## CASAS FUNASA
CONTRATANTE: PREFEITURA MUNICIPAL DE MURIBECA/SE |  | Nº DO CONTRATO: Nº051/2023 |  |  |  | STATUS: 68 UNIDADES ENTREGUE, 07 EM FASE DE PLANEJAMENTO PARA INÍCIO
CONTRATADA: MAK CONSTRUÇÃO EIRELI - CNPJ : 40.158.668/0001-86
OBRA: URBANIZAÇÃO DA AVENIDA JACKSCON DE FIGUEREIDO
ITEM | DESCRIÇÃO DO SERVIÇO | UNID | QUANT CONTRATADA | QUANT EXECUTADA | PREÇOS UNITARIOS | VALOR EXECUTADO | VALOR CONTRATADO
[6 empty] | 2707004.11 | 3000289.62
DOCUMENTAÇÃO COMPROBATÓRIA DE QUANTIDADES E VALORES PAGOS EM ANEXO
| VALOR EXECUTADO / VALOR CONTRATADO |  | % executado |  | 90.22% | 2707004.11 | 3000289.62

## PONTE
CONTRATANTE: PREFEITURA MUNICIPAL DE MURIBECA/SE |  | Nº DO CONTRATO: Nº020/2024 |  |  |  | STATUS: EM ANDAMENTO (PREVISÃO DE ENTREGA PARA DIA 19/08/2024)
CONTRATADA: MJD CONSTRUÇÕES E SERVIÇOS - CNPJ : 09.523.284/0001-75
OBRA: CONSTRUÇÃO DE UMA PONTE ENTRE O CAMPO DO GOVERNO E A SEDE DO MUNICÍPIO
ITEM | DESCRIÇÃO DO SERVIÇO | UNID | QUANT CONTRATADA | QUANT EXECUTADA | PREÇOS UNITARIOS | VALOR EXECUTADO | VALOR CONTRATADO
01 | [5 empty] | 0 | 764354.94
01 | ADMINISTRAÇÃO LOCAL
01.001 | Engenheiro civil de obra junior com encargos complementares | h | 80 |  | 137.38 | 0 | 10990.4
01.002 | Mestre de obras com encargos complementares | h | 300 |  | 66.06 | 0 | 19818
02 | SERVIÇOS PRELIMINARES
02.001 | Placa de obra em chapa aço galvanizado, instalada - Rev 02_01/2022 | m2 | 6 |  | 342.95 | 0 | 2057.7
02.002 | Escavação com retro-escavadeira de pneus, de valas, em material de 1ª categoria entre 1,50 e 3,00m de profundidade | m3 | 168 |  | 8.31 | 0 | 1396.08
02.003 | Reaterro mecanizado de vala com retroescavadeira (capacidade da caçamba da retro: 0,26 m³/potência: 88 hp), largura até 0,8 m, profundidade até 1,5m, com solo (sem substituição) de 1ª categoria em locais com alto nível de interferência af_04/2016) | m3 | 84 |  | 28.13 | 0 | 2362.92
02.004 | Instalação provisória de energia elétrica, aerea, trifasica, em poste galvanizado, exclusive fornecimento do medidor | un | 1 |  | 1745.97 | 0 | 1745.97
02.005 | Barracão para escritório de obra porte médio s=43,56m2 com materiais novos | un | 1 |  | 23788.72 | 0 | 23788.72
02.006 | Barracão aberto para refeitório de obra (capacidade 24 refeições simultâneas)-s=61,60m2 com materiais novos | un | 1 |  | 19545.71 | 0 | 19545.71
02.007 | Barracão fechado porte pequeno para depósito de cimento e almoxarifado (s=38,72 m2) com materiais novos | un | 1 |  | 13118.02 | 0 | 13118.02
02.008 | Transportes de máquinas e equipamentos por caminhão munck | km | 180 |  | 12.3 | 0 | 2214
02.009 | Transição compactada em areia, incluindo fornecimento de material e os serviços de descarga ou lançamento, espalhamento e compactação (ensecadeira, barragem, etc) | m³ | 50 |  | 130.07 | 0 | 6503.5
02.010 | Cascalho (piçarra branca) aplicado | m3 | 500 |  | 159.92 | 0 | 79960
02.011 | Aterro de áreas,com material adquirido em depósito, com espalhamento manual, sem compactação. | m3 | 200 |  | 209.25 | 0 | 41850
02.012 | Fornecimento de tubo de concreto armado ca2 d=0,60 m | m | 100 |  | 233.36 | 0 | 23336
03 | FUNDAÇÃO
03.001 | Concreto simples usinado fck=35mpa, bombeado, lançado e adensado na infraestrutura | m3 | 68 |  | 588.03 | 0 | 39986.04
03.002 | Aço CA - 50 Ø 6,3 a 12,5mm, inclusive corte, dobragem, montagem e colocacao de ferragens nas formas, para superestruturas e fundações - R1 | kg | 5600 |  | 14.8 | 0 | 82880
03.003 | Forma plana para fundações, em tábuas de pinho, 01 uso | m2 | 64 |  | 224.46 | 0 | 14365.44
03.004 | Estaca metálica para fundação, utilizando perfil laminado hp310x79 (exclusive mobilização e desmobilização). af_01/2020 | kg | 1896 |  | 17.55 | 0 | 33274.8
04 | SUPERESTRUTURA
04.001 | Concreto simples usinado fck=35mpa, bombeado, lançado e adensado em superestrutura | m3 | 95 |  | 610.76 | 0 | 58022.2
04.002 | Aço CA - 50 Ø 6,3 a 12,5mm, inclusive corte, dobragem, montagem e colocacao de ferragens nas formas, para superestruturas e fundações - R1 | kg | 12720 |  | 14.8 | 0 | 188256
04.003 | Forma plana para estruturas, em tábuas de pinho, 01 uso, inclusive escoramento | m2 | 344 |  | 218.61 | 0 | 75201.84
05 | SERVIÇOS FINAIS
05.001 | Guarda-corpo Simples em tubo ferro galvanizado, alt=1,10m, com barras verticais a cada 11cm (3/4") e barras horizontais (quadro) de 1.1/2" - Rev 02 | m | 60 |  | 310.43 | 0 | 18625.8
05.002 | Marco Inaugural em Concreto Pré-Moldado (Padrão Governo de Muribeca/SE) | un | 1 |  | 2531.93 | 0 | 2531.93
05.003 | Placa de inauguração de obra em alumínio 0,50 x 0,70 m | un | 1 |  | 2523.87 | 0 | 2523.87
| VALOR EXECUTADO / VALOR CONTRATADO |  |  |  |  | 0 | 764354.94